## CATÁLOGO
GOBIERNO DEL ESTADO DE TAMAULIPAS
SECRETARÍA DE OBRAS PÚBLICAS
SUBSECRETARÍA DE PROYECTOS Y LICITACIONES
DIRECCIÓN GENERAL DE PROYECTOS Y LICITACIONES
DIRECCIÓN DE NORMAS Y ESPECIFICACIONES
LICITACIÓN No.: LPE-N048-2023 |  |  | PLAZO DE EJECUCIÓN DE LOS TRABAJOS: |  |  | FIRMA DEL LICITANTE | ANEXO
DESCRIPCIÓN: |  | REHABILITACIÓN DE OBRAS PLUVIALES EN EL LIBRAMIENTO EMILIO PORTES GIL DEL KM. 1+360 AL KM 4+360, EN CD. VICTORIA, TAMAULIPAS (ETAPA 2). |  |  |  |  | AE15
RAZON SOCIAL DEL LICITANTE: |  |  | FECHAS |  | INICIO: |  | HOJA:
[5 empty] | TERMINO: |  | DE:
CATALOGO DE CONCEPTOS
NUMERO | CLAVE | DESCRIPCIÓN DE CONCEPTOS DE OBRA | UNIDAD | CANTIDAD | PRECIO UNITARIO |  | IMPORTE
[5 empty] | NÚMERO | CON LETRA | PESOS
I | I | REHABILITACIÓN DE GAVIONES (1+043 AL 1+050), EN EL LIBRAMIENTO EMILIO PORTES GIL, EN CD. VICTORIA, TAMAULIPAS.
1 | 111103001 | CTR CONSTRUCCIÓN CAR. Carreteras 1.01 Terracerias .003 Corte P.U.O.T. Designación (N.CTR.CAR-1.01.003) y E.P. 85 01) Cuando el material se desperdicie | m3 | 8
2 | 111109008 | CTR CONSTRUCCIÓN CAR. Carreteras 1.01 Terracerias .009 Terraplen P.U.O.T. Designación (N.CTR.CAR-1.01.009, I3, J3 ) y E.P. 3 6) Capa de Subrasante compactado al cien por ciento 100% | m3 | 7
3 | 111105004 | CTR CONSTRUCCIÓN CAR. Carreteras 1.01 Terracerías .005 Excavación para Canales. P.U.O.T. Designación (N.CTR.CAR-1.01.005) J1. 4) Excavación para canal pluvial. | m3 | 36
4 | 111203045 | CTR CONSTRUCCIÓN CAR. Carreteras 1.02 Estructuras .003 Concreto Hidráulico P.U.O.T. Designación (N.CTR.CAR-1.02.003 ) 2) Simple de f'c= 150kg/cm2 | m3 | 3
5 | 111204012 | CTR CONSTRUCCIÓN CAR. Carreteras 1.02 Estructuras .004 Acero para Concreto Hidráulico P.U.O.T. Designación (N.CTR.CAR-1.02.004 ) 2) Malla Electrosoldada 6-6/10-10 | m2 | 10
6 | 111119255 | Suministro e instalación de Gavión de 2.0x1.0x1.0 m; con malla de alambre hexagonal de triple torsión con abertura tipo 8x10, diámetro de alambre 3.05 mm galvanizado clase III, reforzado en los borde con alambre de 3.9 mm, alambre de amarre 2.2 mm, relleno de piedra de la región tamaño aproximado de 2" a 4". Incluye: mano de obra, material, geotextil de poliester N70.2, acarreos, fletes, colocación, armado, selección y careo de las piedras, limpieza, retiro de material sobrante fuera de obra a cualquier nivel y todo lo necesario para su correcta ejecución (según plano de proyecto). P.U.O.T. | pza | 6
II | II | REHABILITACIÓN DE GAVIONES (1+148.50 AL 1+166.50), EN EL LIBRAMIENTO EMILIO PORTES GIL, EN CD. VICTORIA, TAMAULIPAS.
7 | 111103001 | CTR CONSTRUCCIÓN CAR. Carreteras 1.01 Terracerias .003 Corte P.U.O.T. Designación (N.CTR.CAR-1.01.003) y E.P. 85 01) Cuando el material se desperdicie | m3 | 20
8 | 111109008 | CTR CONSTRUCCIÓN CAR. Carreteras 1.01 Terracerias .009 Terraplen P.U.O.T. Designación (N.CTR.CAR-1.01.009, I3, J3 ) y E.P. 3 6) Capa de Subrasante compactado al cien por ciento 100% | m3 | 17
9 | 111105004 | CTR CONSTRUCCIÓN CAR. Carreteras 1.01 Terracerías .005 Excavación para Canales. P.U.O.T. Designación (N.CTR.CAR-1.01.005) J1. 4) Excavación para canal pluvial. | m3 | 93
10 | 111203045 | CTR CONSTRUCCIÓN CAR. Carreteras 1.02 Estructuras .003 Concreto Hidráulico P.U.O.T. Designación (N.CTR.CAR-1.02.003 ) 2) Simple de f'c= 150kg/cm2 | m3 | 11
11 | 111204012 | CTR CONSTRUCCIÓN CAR. Carreteras 1.02 Estructuras .004 Acero para Concreto Hidráulico P.U.O.T. Designación (N.CTR.CAR-1.02.004 ) 2) Malla Electrosoldada 6-6/10-10 | m2 | 60
12 | 111119256 | Suministro e instalación de Gavión de 3.0x1.0x1.0 m; con malla de alambre hexagonal de triple torsión con abertura tipo 8x10, diámetro de alambre 3.05 mm galvanizado clase III, reforzado en los borde con alambre de 3.9 mm, alambre de amarre 2.2 mm, relleno de piedra de la región tamaño aproximado de 2" a 4". Incluye: mano de obra, material, geotextil de poliester N70.2, acarreos, fletes, colocación, armado, selección y careo de las piedras, limpieza, retiro de material sobrante fuera de obra a cualquier nivel y todo lo necesario para su correcta ejecución (según plano de proyecto). P.U.O.T. | pza | 18
III | III | REHABILITACIÓN DE GAVIONES (0), EN EL LIBRAMIENTO EMILIO PORTES GIL, EN CD. VICTORIA, TAMAULIPAS.
13 | 111103001 | CTR CONSTRUCCIÓN CAR. Carreteras 1.01 Terracerias .003 Corte P.U.O.T. Designación (N.CTR.CAR-1.01.003) y E.P. 85 01) Cuando el material se desperdicie | m3 | 20
14 | 111109008 | CTR CONSTRUCCIÓN CAR. Carreteras 1.01 Terracerias .009 Terraplen P.U.O.T. Designación (N.CTR.CAR-1.01.009, I3, J3 ) y E.P. 3 6) Capa de Subrasante compactado al cien por ciento 100% | m3 | 17
15 | 111105004 | CTR CONSTRUCCIÓN CAR. Carreteras 1.01 Terracerías .005 Excavación para Canales. P.U.O.T. Designación (N.CTR.CAR-1.01.005) J1. 4) Excavación para canal pluvial. | m3 | 93
16 | 111203045 | CTR CONSTRUCCIÓN CAR. Carreteras 1.02 Estructuras .003 Concreto Hidráulico P.U.O.T. Designación (N.CTR.CAR-1.02.003 ) 2) Simple de f'c= 150kg/cm2 | m3 | 11
17 | 111204012 | CTR CONSTRUCCIÓN CAR. Carreteras 1.02 Estructuras .004 Acero para Concreto Hidráulico P.U.O.T. Designación (N.CTR.CAR-1.02.004 ) 2) Malla Electrosoldada 6-6/10-10 | m2 | 60
18 | 111119256 | Suministro e instalación de Gavión de 3.0x1.0x1.0 m; con malla de alambre hexagonal de triple torsión con abertura tipo 8x10, diámetro de alambre 3.05 mm galvanizado clase III, reforzado en los borde con alambre de 3.9 mm, alambre de amarre 2.2 mm, relleno de piedra de la región tamaño aproximado de 2" a 4". Incluye: mano de obra, material, geotextil de poliester N70.2, acarreos, fletes, colocación, armado, selección y careo de las piedras, limpieza, retiro de material sobrante fuera de obra a cualquier nivel y todo lo necesario para su correcta ejecución (según plano de proyecto). P.U.O.T. | pza | 18
IV | IV | TRABAJOS COMPLEMENTARIOS
IV-1 | IV-1 | BACHEOS
19 | 111721013 | CSV CONSERVACIÓN CAR CARRETERAS 2. Trabajos de Conservación Rutinaria. 2.02 Pavimentos 004 Bacheo Profundo Aislado. P.U.O.T. (Designación N.CSV.CAR. 2.02.004) y E.P.27 1) Bacheo Profundo Aislado con Base Hidráulica y Concreto Asfáltico. | m3 | 5
IV-2 | IV-2 | DESAZOLVE DE ALCANTARILLAS EXISTENTES LIBRAMIENTO
20 | 111720013 | CSV CONSERVACIÓN CAR CARRETERAS 2. Trabajos de Conservación Rutinaria. 2.01 Obras de Drenaje y Subdrenaje 003 Limpieza de Alcantarillas P.U.O.T. (Designación N.CSV.CAR. 2.01.003) y E.P.8-A 2) Limpieza de Alcantarillas. (Inc. Canales de Entrada y Salida) | m3 | 120
V | V | CONFORMACION DE CANAL PLUVIAL
21 | 111118514 | Desmonte; consistente en tala, roza, desenraice, limpia y disposición final al almacén de desperdicio propuesto por el licitante y todo lo necesario para la correcta ejecución de este concepto. P.U.O.T. | m2 | 7680
22 | 111105004 | CTR CONSTRUCCIÓN CAR. Carreteras 1.01 Terracerías .005 Excavación para Canales. P.U.O.T. Designación (N.CTR.CAR-1.01.005) J1. 4) Excavación para canal pluvial. | m3 | 5889
23 | 111109002 | CTR CONSTRUCCIÓN CAR. Carreteras 1.01 Terracerias .009 Terraplen P.U.O.T. Designación (N.CTR.CAR-1.01.009, I3,J3 ) y E.P. 54 2) Capa de terraplen compactado al noventa por ciento 90% (no incluye compactación de terreno natural ) con material producto de corte | m3 | 1466
24 | 111112007 | CTR CONSTRUCCION CAR CARRETERAS 1.01 Terracerías 012 Recubrimiento de Taludes P.U.O.T. Designación N.CTR.CAR.1.01.012 7) Zampeados b) De concreto hidráulico de f'c=150kg/cm2 de 10cm de espesor. | m2 | 6410
25 | 111204012 | CTR CONSTRUCCIÓN CAR. Carreteras 1.02 Estructuras .004 Acero para Concreto Hidráulico P.U.O.T. Designación (N.CTR.CAR-1.02.004 ) 2) Malla Electrosoldada 6-6/10-10 | m2 | 6410
26 | 111112013 | CTR CONSTRUCCION CAR CARRETERAS 1.01 Terracerías 012 Recubrimiento de Taludes P.U.O.T. Designación N.CTR.CAR.1.01.012 7) Zampeados De concreto hidráulico de f'c=250kg/cm2 de 15cm de espesor. | m2 | 1893.33
27 | 111204034 | CTR CONSTRUCCIÓN CAR. Carreteras 1.02 Estructuras .004 Acero para Concreto Hidráulico P.U.O.T. Designación (N.CTR.CAR-1.02.004) 7.2) Malla Electrosoldada 6x6 - 6/6. | m2 | 1893.33
28 | 111203057 | CTR CONSTRUCCIÓN CAR. Carreteras 1.02 Estructuras .003 Concreto Hidráulico P.U.O.T. Designación (N.CTR.CAR-1.02.003 ) 6.4) Ciclopeo de f'c= 150 kg/cm2 . | m3 | 87
29 | 111118016 | Corte de pavimento de concreto asfáltico con cortadora de disco, P,U.O.T. | m | 620
30 | 111709002 | CTR CONSTRUCCION CAR CARRETERAS 1.07 Señalamientos y Dispositivos de Seguridad 009 Defensas P.U.O.T. (Designación N.CTR.CAR.1.07.009) 2) Defensas Metálicas de Tres Crestas | m | 700
31 | 111119390 | Suministro y colocación de encamisado de tubería de P.V.C. existente a base de tubería de acero cédula 40 de 16" de 12m de longitud por tramo. Incluye: alineación horizontal y/o vertical de los mismos, maniobras, excavaciones, rellenos, material, conexiones, mano de obra, trazo, equipo de corte, anclas, esmerilado, biselado, punteo, soldadura con personal calificado, herramienta y todo lo necesario para su correcta ejecución. (P.U.O.T) | m | 24
IMPORTE TOTAL DE LA PROPUESTA
IMPORTE TOTAL CON LETRA:

## RESUMEN
GOBIERNO DEL ESTADO DE TAMAULIPAS
SECRETARÍA DE OBRAS PÚBLICAS
SUBSECRETARÍA DE PROYECTOS Y LICITACIONES
DIRECCIÓN GENERAL DE PROYECTOS Y LICITACIONES
DIRECCIÓN DE NORMAS Y ESPECIFICACIONES
LICITACIÓN No.: |  | PLAZO DE EJECUCIÓN |  | FIRMA DEL LICITANTE
DESCRIPCIÓN: | REHABILITACIÓN DE OBRAS PLUVIALES EN EL LIBRAMIENTO EMILIO PORTES GIL DEL KM. 1+360 AL KM 4+360, EN CD. VICTORIA, TAMAULIPAS (ETAPA 2). | DE LOS TRABAJOS: |  |  | ANEXO
AE15
RAZON SOCIAL DEL LICITANTE: |  | FECHAS | INICIO: |  | HOJA:
|  |  | TERMINO: |  | DE:
RESÚMEN DE CATALOGO DE CONCEPTOS
NUMERO | CAPÍTULO | IMPORTE
I | REHABILITACIÓN DE GAVIONES (1+043 AL 1+050), EN EL LIBRAMIENTO EMILIO PORTES GIL, EN CD. VICTORIA, TAMAULIPAS.
II | REHABILITACIÓN DE GAVIONES (1+148.50 AL 1+166.50), EN EL LIBRAMIENTO EMILIO PORTES GIL, EN CD. VICTORIA, TAMAULIPAS.
III | REHABILITACIÓN DE GAVIONES (0), EN EL LIBRAMIENTO EMILIO PORTES GIL, EN CD. VICTORIA, TAMAULIPAS.
IV | TRABAJOS COMPLEMENTARIOS
V | CONFORMACION DE CANAL PLUVIAL
TOTAL DE LA PROPUESTA
IMPORTE TOTAL CON LETRA