## CATÁLOGO
GOBIERNO DEL ESTADO DE TAMAULIPAS
SECRETARÍA DE OBRAS PÚBLICAS
SUBSECRETARÍA DE PROYECTOS Y LICITACIONES
DIRECCIÓN GENERAL DE PROYECTOS Y LICITACIONES
DIRECCIÓN DE NORMAS Y ESPECIFICACIONES
LICITACIÓN No.: LPE-N051-2024 |  |  | PLAZO DE EJECUCIÓN DE LOS TRABAJOS: |  |  | FIRMA DEL LICITANTE | ANEXO
DESCRIPCIÓN: |  | REHABILITACIÓN DEL SISTEMA DE SEÑALIZACIÓN DEL PUERTO DE MATAMOROS, TAMAULIPAS. |  |  |  |  | AE15
RAZON SOCIAL DEL LICITANTE: |  |  | FECHAS |  | INICIO: |  | HOJA:
[5 empty] | TERMINO: |  | DE:
CATALOGO DE CONCEPTOS
NUMERO | CLAVE | DESCRIPCIÓN DE CONCEPTOS DE OBRA | UNIDAD | CANTIDAD | PRECIO UNITARIO |  | IMPORTE
[5 empty] | NÚMERO | CON LETRA | PESOS
I | I | REHABILITACIÓN DEL SISTEMA DE SEÑALIZACIÓN DEL PUERTO DE MATAMOROS, TAMAULIPAS.
I-1 | I-1 | FABRICACIÓN DE MUERTOS DE CONCRETO ARMADO COLOCADOS EN SITIO, SEGÚN PROYECTO.
I-1.-1 | I-1.-1 | MUERTO DE CONCRETO DE 8 TON.
1 | 240800008 | 4080.00) Cimbra de madera acabados no aparentes en y E.P. 121A 08) cimbra en estructuras. | m2 | 6.8
2 | 240900001 | 4090.00) Suministro y colocación de ACERO de refuerzo 01) f'y=4200 kg/cm2 | kg | 143.5
3 | 240300441 | 4030.00) Fabricación y colado de concreto vibrado y curado concreto F'C=250 kg/cm2 elaborado con cemento puzolánico, (resistente al ataque de sulfatos). incluye: aditivo acelerante integral a 24 HRS | m3 | 3.4
I-1.-2 | I-1.-2 | MUERTO DE CONCRETO DE 3 TON.
4 | 240800008 | 4080.00) Cimbra de madera acabados no aparentes en y E.P. 121A 08) cimbra en estructuras. | m2 | 43.68
5 | 240900001 | 4090.00) Suministro y colocación de ACERO de refuerzo 01) f'y=4200 kg/cm2 | kg | 867.1
6 | 240300441 | 4030.00) Fabricación y colado de concreto vibrado y curado concreto F'C=250 kg/cm2 elaborado con cemento puzolánico, (resistente al ataque de sulfatos). incluye: aditivo acelerante integral a 24 HRS | m3 | 16.38
I-2 | I-2 | SUMINISTRO E INSTALACIÓN DE 2 BOYAS DE CANAL
7 | 111119454 | Suministro e instalación de boya de polietileno rotomoldeado, Marca OMS, Modelo SEA SEAL 180B, diámetro de 1800 mm, altura de la boya de 2850 mm, estructura de acero inoxidable SS316L, carga máxima de amarre de 900 kg, color rojo (nueva). Incluye: previa limpieza y preparación de la superficie, colocación, fijación, fondeo, materiales, misceláneos, herramienta mano de obra y todo lo necesario para su correcta instalación. (P.U.O.T.) | pza | 1
8 | 111119470 | Suministro e instalación de boya de polietileno rotomoldeado, Marca OMS, Modelo SEA SEAL 180B, diámetro de 1800 mm, altura de la boya de 2850 mm, estructura de acero inoxidable SS316L, carga máxima de amarre de 900 kg, color verde (nueva). Incluye: previa limpieza y preparación de la superficie, colocación, fijación, fondeo, materiales, misceláneos, herramienta mano de obra y todo lo necesario para su correcta instalación. (P.U.O.T.) | pza | 1
9 | 111119455 | Suministro e instalación de linterna marina auto contenidas, Marca Sentimar, LED color rojo, alcance visual de 6MN, con 256 códigos de destello seleccionables por el usuario. Incluye: previa limpieza y preparación de la superficie, colocación, fijación, materiales, misceláneos, herramienta mano de obra y todo lo necesario para su correcta instalación. (P.U.O.T.) | pza | 1
10 | 111119471 | Suministro e instalación de linterna marina auto contenidas, Marca Sentimar, LED color verde, alcance visual de 6MN, con 256 códigos de destello seleccionables por el usuario. Incluye: previa limpieza y preparación de la superficie, colocación, fijación, materiales, misceláneos, herramienta mano de obra y todo lo necesario para su correcta instalación. (P.U.O.T.) | pza | 1
11 | 111119456 | Suministro e instalación de grilletes galvanizados de 1 1/2" para tren de fondeo de boya. Incluye: herramienta, mano de obra, y todo lo necesario para su correcta instalación según proyecto. (P.U.O.T.) | pza | 4
12 | 111119457 | Suministro e instalación de grilletes galvanizados de 1" para tren de fondeo de boya. Incluye: herramienta, mano de obra, y todo lo necesario para su correcta instalación según proyecto. (P.U.O.T.) | pza | 4
13 | 111119458 | Suministro e instalación de brida de amarre de acero galvanizado de 1" para boya. Incluye: herramienta, mano de obra, y todo lo necesario para su correcta instalación según proyecto. (P.U.O.T.) | pza | 2
14 | 111119459 | Suministro e instalación de cable de acero de 1", para amarre de boya de canal existente (tramo de 15.0 m, incluye ajustes). Incluye: herramienta, mano de obra, y todo lo necesario para su correcta instalación según proyecto. (P.U.O.T.) | pza | 2
I-3 | I-3 | MANTENIMIENTO DE 11 BOYAS DE CANAL
15 | 111119456 | Suministro e instalación de grilletes galvanizados de 1 1/2" para tren de fondeo de boya. Incluye: herramienta, mano de obra, y todo lo necesario para su correcta instalación según proyecto. (P.U.O.T.) | pza | 22
16 | 111119457 | Suministro e instalación de grilletes galvanizados de 1" para tren de fondeo de boya. Incluye: herramienta, mano de obra, y todo lo necesario para su correcta instalación según proyecto. (P.U.O.T.) | pza | 22
17 | 111119458 | Suministro e instalación de brida de amarre de acero galvanizado de 1" para boya. Incluye: herramienta, mano de obra, y todo lo necesario para su correcta instalación según proyecto. (P.U.O.T.) | pza | 11
18 | 111119459 | Suministro e instalación de cable de acero de 1", para amarre de boya de canal existente (tramo de 15.0 m, incluye ajustes). Incluye: herramienta, mano de obra, y todo lo necesario para su correcta instalación según proyecto. (P.U.O.T.) | pza | 11
I-4 | I-4 | RESCATE, ADECUACION E INSTALACION DE BOYA DE RECALADA
19 | 111119460 | Recuperación de la boya OMS SAEL 180B, fondeada en la laguna madre, para colocarla en el muelle, Incluye: quitar grilletes y cable de acero existente, embarcación para remolque de boya al muelle, personal, herramienta necesaria y todo lo necesario para su correcta ejecución según proyecto. (P.U.O.T.) | pza | 1
20 | 111119461 | Suministro e Instalación de estación AIS, en boya OMS SEAL 180B. Incluye: suministro y colocación de AIS, tipo I, marca AMEC, cables de conexión, cable para antena, antena de transmisión, batería plomo ácido 12 volts, y 115 Ah, 2 paneles solares de 40 watts, y cambio de código de destello de la linterna a; 2 ON y 8 OFF, herramienta, equipo, maniobras, mano de obra y todo lo necesario para su correcta ejecución. (P.U.O.T.) | pza | 1
21 | 111119462 | Suministro e instalación de cable de acero de 1-1/8" de diámetro para amarre de boya (tramo de 15.0 m). incluye ajustes). Incluye: herramienta, mano de obra, y todo lo necesario para su correcta instalación según proyecto. (P.U.O.T.) | pza | 2
II | II | CONSTRUCCIÓN DE DOS BALIZAS DE ENFILAMIENTO, INCLUYE EQUIPAMIENTO PARA EL PUERTO DE MATAMOROS, TAMAULIPAS.
II-1 | II-1 | REHABILITACIÓN DE PATIO DE PRECOLADO PARA LAS MANIOBRAS
22 | 111119472 | Limpieza, trazo y nivelación, para desplante de estructuras, estableciendo ejes de referencia, localizando los bancos de nivel más cercanos. Incluye: materiales, mano de obra, herramienta, equipo, y todo lo necesario para la correcta ejecución de este concepto. (P.U.O.T.) | m2 | 5000
23 | 111102003 | CTR CONSTRUCCIÓN CAR. Carreteras 1.01 Terracerias .002 Despalme P.U.O.T. Designación (N.CTR.CAR-1.01.002) c) en corte o terraplen cuando el material se desperdicie. | m3 | 500
24 | 111203230 | CTR CONSTRUCCIÓN CAR. Carreteras 1.02 Estructuras .003 Concreto Hidráulico P.U.O.T. Designación (N.CTR.CAR-1.02.003 ) Simple de f'c= 150kg/cm2 en firme de 12cm de espesor, reforzada con malla electrosoldada 6/6- 10x10, junta de dilatación, aserrada con disco de diamante, 2" (5 cm) de profundidad y 1 / 4" (6 mm) de espesor, relleno con material elastomérico; cordón de espuma de poliuretano (cola de rata) y sellador (sikaflex o similar en calidad). | m3 | 30
II-2 | II-2 | BALIZA DE ENFILACIÓN DE 15.00 M
II-2.1 | II-2.1 | ELEMENTOS PARA LA CIMENTACIÓN DE LA BALIZA ANTERIOR. 4 PILOTES DE 22.00 M DE LONGITUD Y SECCIÓN DE 0.50 0.50 M; Y, 4 VIGAS TIPO "T", DE 4.23 M DE LONGITUD ENTRE EJES PRINCIPALES, SECCIÓN 1.50 M DE ANCHO POR 0.80 M DE PERALTE.
25 | 111206014 | CTR CONSTRUCCIÓN CAR. Carreteras 1.02 Estructuras .006 Estructuras de Concreto Reforzado P.U.O.T. Designación (N.CTR.CAR-1.02.006) Simple de f'c= 300 kg/cm2 en Vigas precoladas tipo "T", de 4.23 m de longitud entre ejes principales, sección 1.50 m de ancho por 0.80 m de peralte, utilizando cemento resistente a los sulfatos y acero de refuerzo fy=4,200 kg/cm2. Incluye: traslados al sitio de la obra, montaje, ensamblado, equipo de izado, maniobras, cimbrado metálica acabado aparente y descimbrado. | pza | 4
26 | 111602036 | CTR CONSTRUCCIÓN CAR. Carreteras 1.06 Cimentaciones .002 Pilotes precolados Designación (N.CTR.CAR-1.06.002 ), J1 Fabricación de Pilote precolado, en sección 50x50cm, acero de refuerzo limite elástico => 4200kg/cm2, concreto f'c=300kG/cm2, resistente a los sulfatos. Incluye: traslados al sitio de la obra y maniobras, Chiflón a base de tubo de PVC hidráulico 3" de diámetro, cimbrado metálica acabado aparente y descimbrado. | m | 88
27 | 111602004 | CTR CONSTRUCCIÓN CAR. Carreteras 1.06 Cimentaciones .002 Pilotes precolados Designación (N.CTR.CAR-1.06.002 ), J2 4) Hincado de Pilote precolado , en sección 50x50cm . | m | 88
28 | 111119468 | Regatón metálico, a base de viga "H" de 6" x 6" x 8". Incluye: mano de obra, herramienta, equipo y todo lo necesario para su correcta ejecución. (P.U.O.T.) | pza | 4
II-2.2 | II-2.2 | CONSTRUCCIÓN DE DADO CABEZAL, SECCIÓN DE 0.75X0.75X0.90 M, PARA DESPLANTE DE TORRE PREFABRICADA "ANTERIOR".
29 | 111204003 | CTR CONSTRUCCIÓN CAR. Carreteras 1.02 Estructuras .004 Acero para Concreto Hidráulico P.U.O.T. Designación (N.CTR.CAR-1.02.004 ) 1.1) Varillas, fy=4,200 kg/cm2. | kg | 54.98
30 | 111203197 | CTR CONSTRUCCIÓN CAR. Carreteras 1.02 Estructuras .003 Concreto Hidráulico P.U.O.T. Designación (N.CTR.CAR-1.02.003 ) Simple de f'c= 300 kg/cm2, utilizando cemento resistente a los sulfatos. | m3 | 2.03
31 | 111119463 | Suministro de anclas metálicas galvanizadas AN-1, acero redondo liso, Fy = 5,700 kg/cm2, 75 cm long, cuerda de 10 cm en ambos extremos, con rondana endurecida y tuerca pesada.. Incluye: alineación, dos tuercas para nivelación y apriete, arandela endurecida plana, mano de obra, herramienta, equipo y todo lo necesario para su correcta ejecución. (P.U.O.T.). | pza | 16
II-2.2.1 | II-2.2.1 | GROUT NO METÁLICO PARA RECIBIR 4 PLACAS BASE, DIMENSIONES ESTIMADAS (25 X 25 X 3 CM)
32 | 111118688 | Cemento Grout para nivelar placas base. P.U.O.T. | dm3 | 7.5
II-2.3 | II-2.3 | SUMINISTRO DE MATERIALES Y EQUIPOS OPERATIVOS EN BALIZA ANTERIOR.
33 | 111119464 | Suministro, fabricación y montaje de torre metálica de aluminio de 15.00 m de alto. Estructura prefabricada de aluminio con aplicación de pintura electrostática de color blanco/rojo. Incluye: escalera, herrajes, tornillería, mano de obra, herramienta, equipo y todo lo necesario para su correcta ejecución. (P.U.O.T.) | Kg | 2600.72
34 | 111119465 | Suministro, fabricación y montaje de señal diurna, a base de placa de aluminio de 4" de ancho y 4.00 m de longitud, pintura electrostática aplicada en taller, color blanco/rojo, según normativa IALA. Incluye: el armado de la estructura al pie de obra, mano de obra, herramienta, equipo y todo lo necesario para su correcta ejecución. (P.U.O.T.) | pza | 36
35 | 111119466 | Suministro y montaje de señales luminosas y conjunto de fuentes de energía fotovoltaica con autonomía de 72 hrs mínimo, preensamblado en fábrica. Incluye: mano de obra, herramienta, equipo y todo lo necesario para su correcta ejecución. (P.U.O.T.). (P.U.O.T.) | pza | 1
III-3 | III-3 | BALIZA DE ENFILACIÓN DE 27.80 M
III-3.1 | III-3.1 | ELEMENTOS PARA LA CIMENTACIÓN DE LA BALIZA POSTERIOR. OCHO PILOTES DE 15 M DE LONGITUD Y SECCION DE 0.50 POR 0.50 M, Y OCHO VIGAS TIPO "T", DE 3.46 M DE LONGITUD ENTRE EJES PRINCIPALES, SECCIÓN 1.50 M DE ANCHO POR 0.80 M DE PERALTE.
36 | 111206015 | CTR CONSTRUCCIÓN CAR. Carreteras 1.02 Estructuras .006 Estructuras de Concreto Reforzado P.U.O.T. Designación (N.CTR.CAR-1.02.006) Simple de f'c= 300 kg/cm2 en Vigas precoladas tipo "T", de 3.46 m de longitud entre ejes principales, sección 1.50 m de ancho por 0.80 m de peralte, utilizando cemento resistente a los sulfatos y acero de refuerzo fy=4,200 kg/cm2. Incluye: traslados al sitio de la obra, montaje, ensamblado, equipo de izado, maniobras, cimbrado metálica acabado aparente y descimbrado. | pza | 8
37 | 111602036 | CTR CONSTRUCCIÓN CAR. Carreteras 1.06 Cimentaciones .002 Pilotes precolados Designación (N.CTR.CAR-1.06.002 ), J1 Fabricación de Pilote precolado, en sección 50x50cm, acero de refuerzo limite elástico => 4200kg/cm2, concreto f'c=300kG/cm2, resistente a los sulfatos. Incluye: traslados al sitio de la obra y maniobras, Chiflón a base de tubo de PVC hidráulico 3" de diámetro, cimbrado metálica acabado aparente y descimbrado. | m | 120
38 | 111602004 | CTR CONSTRUCCIÓN CAR. Carreteras 1.06 Cimentaciones .002 Pilotes precolados Designación (N.CTR.CAR-1.06.002 ), J2 4) Hincado de Pilote precolado , en sección 50x50cm . | m | 120
39 | 111119468 | Regatón metálico, a base de viga "H" de 6" x 6" x 8". Incluye: mano de obra, herramienta, equipo y todo lo necesario para su correcta ejecución. (P.U.O.T.) | pza | 8
III-3.2 | III-3.2 | DADO CABEZAL PARA DESPLANTE DE TORRE PREFABRICADA POSTERIOR.
40 | 111204003 | CTR CONSTRUCCIÓN CAR. Carreteras 1.02 Estructuras .004 Acero para Concreto Hidráulico P.U.O.T. Designación (N.CTR.CAR-1.02.004 ) 1.1) Varillas, fy=4,200 kg/cm2. | kg | 109.95
41 | 111203197 | CTR CONSTRUCCIÓN CAR. Carreteras 1.02 Estructuras .003 Concreto Hidráulico P.U.O.T. Designación (N.CTR.CAR-1.02.003 ) Simple de f'c= 300 kg/cm2, utilizando cemento resistente a los sulfatos. | m3 | 4.05
42 | 111119463 | Suministro de anclas metálicas galvanizadas AN-1, acero redondo liso, Fy = 5,700 kg/cm2, 75 cm long, cuerda de 10 cm en ambos extremos, con rondana endurecida y tuerca pesada.. Incluye: alineación, dos tuercas para nivelación y apriete, arandela endurecida plana, mano de obra, herramienta, equipo y todo lo necesario para su correcta ejecución. (P.U.O.T.). | pza | 32
III-3.2.1 | III-3.2.1 | GROUT NO METÁLICO PARA RECIBIR 8 PLACAS BASE, DIMENSIONES ESTIMADAS (25 X 25 X 3 CM)
43 | 111118688 | Cemento Grout para nivelar placas base. P.U.O.T. | dm3 | 15
III-3.3 | III-3.3 | SUMINISTRO DE MATERIALES Y EQUIPOS OPERATIVOS EN BALIZA POSTERIOR.
44 | 111119469 | Suministro, fabricación y montaje de torre metálica de aluminio de 27.80 m de alto. Estructura prefabricada de aluminio con aplicación de pintura electrostática de color blanco/rojo. Incluye: escalera, herrajes, tornillería, mano de obra, herramienta, equipo y todo lo necesario para su correcta ejecución. (P.U.O.T.) | Kg | 4097.91
45 | 111119465 | Suministro, fabricación y montaje de señal diurna, a base de placa de aluminio de 4" de ancho y 4.00 m de longitud, pintura electrostática aplicada en taller, color blanco/rojo, según normativa IALA. Incluye: el armado de la estructura al pie de obra, mano de obra, herramienta, equipo y todo lo necesario para su correcta ejecución. (P.U.O.T.) | pza | 32
46 | 111119466 | Suministro y montaje de señales luminosas y conjunto de fuentes de energía fotovoltaica con autonomía de 72 hrs mínimo, preensamblado en fábrica. Incluye: mano de obra, herramienta, equipo y todo lo necesario para su correcta ejecución. (P.U.O.T.). (P.U.O.T.) | pza | 1
IMPORTE TOTAL DE LA PROPUESTA
IMPORTE TOTAL CON LETRA:

## RESUMEN
GOBIERNO DEL ESTADO DE TAMAULIPAS
SECRETARÍA DE OBRAS PÚBLICAS
SUBSECRETARÍA DE PROYECTOS Y LICITACIONES
DIRECCIÓN GENERAL DE PROYECTOS Y LICITACIONES
DIRECCIÓN DE NORMAS Y ESPECIFICACIONES
LICITACIÓN No.: LPE-N051-2024 |  | PLAZO DE EJECUCIÓN |  | FIRMA DEL LICITANTE
DESCRIPCIÓN: | REHABILITACIÓN DEL SISTEMA DE SEÑALIZACIÓN DEL PUERTO DE MATAMOROS, TAMAULIPAS. | DE LOS TRABAJOS: |  |  | ANEXO
AE15
RAZON SOCIAL DEL LICITANTE: |  | FECHAS | INICIO: |  | HOJA:
|  |  | TERMINO: |  | DE:
RESÚMEN DE CATALOGO DE CONCEPTOS
NUMERO | CAPÍTULO | IMPORTE
I | REHABILITACIÓN DEL SISTEMA DE SEÑALIZACIÓN DEL PUERTO DE MATAMOROS, TAMAULIPAS.
II | CONSTRUCCIÓN DE DOS BALIZAS DE ENFILAMIENTO, INCLUYE EQUIPAMIENTO PARA EL PUERTO DE MATAMOROS, TAMAULIPAS.
TOTAL DE LA PROPUESTA
IMPORTE TOTAL CON LETRA