## CATÁLOGO
LICITACIÓN No.:LPE-N001-2025 |  |  | PLAZO DE EJECUCIÓN DE LOS TRABAJOS: |  |  | FIRMA DEL LICITANTE | ANEXO
DESCRIPCIÓN: |  | REHABILITACIÓN CON CARPETA ASFÁLTICA EN LA CALLE ADALBERTO MARTÍNEZ ENTRE CALLE MARIO MORENO Y 2° ANILLO PERIFÉRICO, EN LA COLONIA LOS ARTISTAS, EN NUEVO LAREDO, TAMAULIPAS. |  |  |  |  | AE15
RAZON SOCIAL DEL LICITANTE: |  |  | FECHAS |  | INICIO: |  | HOJA:
[5 empty] | TERMINO: |  | DE:
CATALOGO DE CONCEPTOS
NUMERO | CLAVE | DESCRIPCIÓN DE CONCEPTOS DE OBRA | UNIDAD | CANTIDAD | PRECIO UNITARIO |  | IMPORTE
[5 empty] | NÚMERO | CON LETRA | PESOS
I | I | PAVIMENTACIÓN CON CARPETA ASFALTICA
I-1 | I-1 | PRELIMINARES
1 | 111213013 | CTR CONSTRUCCION CAR CARRETERAS 1.02 Estructuras 013 Demoliciones y Desmantelamientos P.U.O.T. Designación N.CTR.CAR.1.02.013 11) De guarnición trapezoidal de 15x20x40cm | m | 8.59
2 | 111118550 | Renivelación de caja de válvulas con brocal y tapa de concreto polimérico, incluye: brocal y tapa de concreto polimérico, excavación, plantilla, rellenos, concretos, cimbras, acarreos, demoliciones, cargas, descargas, desperdicios, señalamientos y todos los materiales, herramienta y mano de obra especializada. (P.U.O.T.) | pza | 6
3 | 111118111 | Renivelación de Pozos de visita con brocal y tapa de concreto polimérico, incluye: brocal y tapa de concreto polimérico, excavación, plantilla, rellenos, concretos, cimbras, acarreos, demoliciones, cargas, descargas, desperdicios, señalamientos y todos los materiales, herramienta y mano de obra especializada. (P.U.O.T.) | pza | 5
I-2 | I-2 | TERRACERIAS
4 | 111103002 | CTR CONSTRUCCIÓN CAR. Carreteras 1.01 Terracerias .003 Corte P.U.O.T. Designación (N.CTR.CAR-1.01.003) y E.P. 85 1.1) En apertura de caja cuando el material se desperdicie | m3 | 2158.33
5 | 111118138 | E.P.51-C Compactación, por unidad de obra terminada de la superficie descubierta al 95%, adicionando 2% de cal en peso. | m3 | 1223.55
6 | 111109023 | CTR CONSTRUCCIÓN CAR. Carreteras 1.01 Terracerías .009 Terraplén P.U.O.T. Designación (N.CTR.CAR-1.01.009, I3, J3) y E.P. 1 18) Capa de terraplén compactado al noventa por ciento 90% (no incluye compactación de terreno natural) con material producto de banco. | m3 | 388.83
7 | 111109008 | CTR CONSTRUCCIÓN CAR. Carreteras 1.01 Terracerias .009 Terraplen P.U.O.T. Designación (N.CTR.CAR-1.01.009, I3, J3 ) y E.P. 3 6) Capa de Subrasante compactado al cien por ciento 100% | m3 | 1210.05
I-3 | I-3 | PAVIMENTOS
8 | 111402002 | CTR CONSTRUCCIÓN CAR. Carreteras 1.04 Pavimentos .002 Sub-bases y Bases P.U.O.T. Designación (N.CTR.CAR-1.04.002 ) y E.P. 4 2) Base Compactada al Cien por ciento 100% | m3 | 605.03
9 | 111404001 | CTR CONSTRUCCIÓN CAR. Carreteras 1.04 Pavimentos .004 Riego de Impregnación P.U.O.T. Designación (N.CTR.CAR-1.04.004 ) 1) Emulsión Catiónica para Impregnación 1.5lt/m2 | m2 | 6117.75
10 | 111406001 | CTR CONSTRUCCIÓN CAR. Carreteras 1.04 Pavimentos .006 Carpetas Asfálticas con Mezcla en Caliente P.U.O.T. Designación (N.CTR.CAR-1.04.006 ) 1) Compactada al noventa y cinco por ciento 95% | m3 | 305.89
I-4 | I-4 | GUARNICIONES
11 | 111210012 | CTR CONSTRUCCIÓN CAR. Carreteras 1.02 Estructuras .010 Guarniciones y Banquetas P.U.O.T. Designación (N.CTR.CAR-1.02.010 ) 12) Guarniciones de f'c= 150kg/cm2 trapecial de15x20x40cm. (recta) | m | 1053.7
12 | 111210013 | CTR CONSTRUCCIÓN CAR. Carreteras 1.02 Estructuras .010 Guarniciones y Banquetas P.U.O.T. Designación (N.CTR.CAR-1.02.010 ) 13) Guarniciones de f'c= 150kg/cm2 trapecial de15x20x40cm. (curva) | m | 115.34
II | II | CARRILES DE DESCELERACIÓN Y ACELERACIÓN
II-1 | II-1 | PRELIMINARES
13 | 111101001 | CTR CONSTRUCCIÓN CAR. Carreteras 1.01 Terracerias .001 Desmonte P.U.O.T. Designación (N.CTR.CAR-1.01.001) | ha | 0.07
14 | 111213019 | CTR CONSTRUCCION CAR CARRETERAS 1.02 Estructuras 013 Demoliciones y Desmantelamientos P.U.O.T. Designación N.CTR.CAR.1.02.013 16) De concreto simple | m3 | 9.41
II-2 | II-2 | TERRACERIAS
15 | 111103002 | CTR CONSTRUCCIÓN CAR. Carreteras 1.01 Terracerias .003 Corte P.U.O.T. Designación (N.CTR.CAR-1.01.003) y E.P. 85 1.1) En apertura de caja cuando el material se desperdicie | m3 | 381.31
16 | 111118138 | E.P.51-C Compactación, por unidad de obra terminada de la superficie descubierta al 95%, adicionando 2% de cal en peso. | m3 | 232.36
17 | 111109023 | CTR CONSTRUCCIÓN CAR. Carreteras 1.01 Terracerías .009 Terraplén P.U.O.T. Designación (N.CTR.CAR-1.01.009, I3, J3) y E.P. 1 18) Capa de terraplén compactado al noventa por ciento 90% (no incluye compactación de terreno natural) con material producto de banco. | m3 | 118.4
18 | 111109008 | CTR CONSTRUCCIÓN CAR. Carreteras 1.01 Terracerias .009 Terraplen P.U.O.T. Designación (N.CTR.CAR-1.01.009, I3, J3 ) y E.P. 3 6) Capa de Subrasante compactado al cien por ciento 100% | m3 | 234
II-3 | II-3 | PAVIMENTOS
19 | 111402002 | CTR CONSTRUCCIÓN CAR. Carreteras 1.04 Pavimentos .002 Sub-bases y Bases P.U.O.T. Designación (N.CTR.CAR-1.04.002 ) y E.P. 4 2) Base Compactada al Cien por ciento 100% | m3 | 118.2
20 | 111404001 | CTR CONSTRUCCIÓN CAR. Carreteras 1.04 Pavimentos .004 Riego de Impregnación P.U.O.T. Designación (N.CTR.CAR-1.04.004 ) 1) Emulsión Catiónica para Impregnación 1.5lt/m2 | m2 | 1161.81
21 | 111406001 | CTR CONSTRUCCIÓN CAR. Carreteras 1.04 Pavimentos .006 Carpetas Asfálticas con Mezcla en Caliente P.U.O.T. Designación (N.CTR.CAR-1.04.006 ) 1) Compactada al noventa y cinco por ciento 95% | m3 | 58.09
III | III | MURO
22 | 111107001 | CTR CONSTRUCCIÓN CAR. Carreteras 1.01 Terracerias .007 Excavación para Estructuras P.U.O.T. Designación (N.CTR.CAR-1.01.007 ) | m3 | 70.04
23 | 111203001 | CTR CONSTRUCCIÓN CAR. Carreteras 1.02 Estructuras .003 Concreto Hidráulico P.U.O.T. Designación (N.CTR.CAR-1.02.003 ) 1) Simple de f'c= 100 kg/cm2 en plantillas | m3 | 13.23
24 | 111107001 | CTR CONSTRUCCIÓN CAR. Carreteras 1.01 Terracerias .007 Excavación para Estructuras P.U.O.T. Designación (N.CTR.CAR-1.01.007 ) | m3 | 62.21
25 | 111203001 | CTR CONSTRUCCIÓN CAR. Carreteras 1.02 Estructuras .003 Concreto Hidráulico P.U.O.T. Designación (N.CTR.CAR-1.02.003 ) 1) Simple de f'c= 100 kg/cm2 en plantillas | m3 | 3.91
III-1 | III-1 | MURO ALERO DE 20 CM ESPESOR DE CONCRETO (2.00M ALTURA y 10.00M DE LONGITUD), FC=200 KG/CM2, REFORZADO EN SENTIDO VERTICAL Y HORIZONTAL CON VRS 1/2'' @ 15 CM EN DOS CAMAS INC: CIMBRA, DESCIMBRA, COLADO, VIBRADO, MANO DE OBRA
26 | 111203101 | CTR CONSTRUCCIÓN CAR. Carreteras 1.02 Estructuras .003 Concreto Hidráulico P.U.O.T. Designación (N.CTR.CAR-1.02.003 ) 3.9) Simple de f'c= 200 kg/cm2, en muro de contención | m3 | 4
27 | 111204003 | CTR CONSTRUCCIÓN CAR. Carreteras 1.02 Estructuras .004 Acero para Concreto Hidráulico P.U.O.T. Designación (N.CTR.CAR-1.02.004 ) 1.1) Varillas, fy=4,200 kg/cm2. | kg | 620
IV | IV | BANQUETAS
28 | 111213244 | CTR CONSTRUCCION CAR CARRETERAS 1.02 Estructuras 013 Demoliciones y Desmantelamientos P.U.O.T. Designación N.CTR.CAR.1.02.013 De concreto simple (Guarniciones y Banquetas) | m3 | 2.55
29 | 111210063 | CTR CONSTRUCCIÓN CAR. Carreteras 1.02 Estructuras .010 Guarniciones y Banquetas P.U.O.T. Designación (N.CTR.CAR-1.02.010 ) 51) Banquetas de 10cm de espesor f'c=150kg/cm2, acabado rayado, juntas frias. | m2 | 1885.54
30 | 111204012 | CTR CONSTRUCCIÓN CAR. Carreteras 1.02 Estructuras .004 Acero para Concreto Hidráulico P.U.O.T. Designación (N.CTR.CAR-1.02.004 ) 2) Malla Electrosoldada 6-6/10-10 | m2 | 1885.54
31 | 111111001 | CTR CONSTRUCCION CAR CARRETERAS 1.01 Terracerías 011 Rellenos P.U.O.T. Designación N.CTR.CAR.1.01.011 1) Para recibir Banquetas Compactado al 95%, con calidad de subrasante | m3 | 282.83
V | V | SEÑALAMIENTO
V-1 | V-1 | SEÑALAMIENTO VERTICAL
32 | 111705173 | CTR CONSTRUCCION CAR CARRETERAS 1.07 Señalamientos y Dispositivos de Seguridad 005 Señales Verticales Bajas P.U.O.T. (Designación N.CTR.CAR.1.07.005) y E.P.6. 6) Señal Vertical Baja Restrictiva SR-9 de 71x71cm | pza | 2
33 | 111705143 | CTR CONSTRUCCION CAR CARRETERAS 1.07 Señalamientos y Dispositivos de Seguridad 005 Señales Verticales Bajas P.U.O.T. (Designación N.CTR.CAR.1.07.005) y E.P.6. 2) Señal Vertical Baja Restrictiva SR-6 Alto de 30cm. Por lado. | pza | 13
34 | 111705251 | CTR CONSTRUCCION CAR CARRETERAS 1.07 Señalamientos y Dispositivos de Seguridad 005 Señales Verticales Bajas P.U.O.T. (Designación N.CTR.CAR.1.07.005) y E.P.6. 2) Señal Vertical Baja Informativa de Identificación SII-6 con 1 lámina de 20x91cm. | pza | 7
35 | 111705016 | CTR CONSTRUCCION CAR CARRETERAS 1.07 Señalamientos y Dispositivos de Seguridad 005 Señales Verticales Bajas P.U.O.T. (Designación N.CTR.CAR.1.07.005) y E.P.6. 16) Señal Vertical Baja Preventiva SP-21 de 61x61cm. | pza | 1
V-2 | V-2 | SEÑALAMIENTO HORIZONTAL
36 | 111701112 | CTR CONSTRUCCION CAR CARRETERAS 1.07 Señalamientos y Dispositivos de Seguridad 001 Marcas en el pavimento P.U.O.T. Designación (N.CTR.CAR.1.07.001) M-7.1) Raya para cruce de peatones de 40 cm de ancho color amarillo termoplástica y E.P.5 | m2 | 209.68
37 | 111701114 | CTR CONSTRUCCION CAR CARRETERAS 1.07 Señalamientos y Dispositivos de Seguridad 001 Marcas en el pavimento P.U.O.T. (Designación N.CTR.CAR.1.07.001), I1. M-2) Raya separadora de carriles de circulación M-2.1) Raya continua sencilla de 15 cm de ancho color amarillo reflejante (termoplástica) y E.P. 5 | m | 161.73
38 | 111701125 | CTR CONSTRUCCION CAR CARRETERAS 1.07 Señalamientos y Dispositivos de Seguridad 001 Marcas en el pavimento P.U.O.T. (Designación N.CTR.CAR.1.07.001), I1. M-2) Raya separadora de carriles de circulación M-2.3) Raya discontinua de 15 cm de ancho color amarillo reflejante (termoplástica) y E.P. 5 | m | 90
39 | 111701042 | CTR CONSTRUCCION CAR CARRETERAS 1.07 Señalamientos y Dispositivos de Seguridad 001 Marcas en el pavimento P.U.O.T. (Designación N.CTR.CAR.1.07.001), I1. M-6) Raya de alto (termoplástica) y E.P. 5 | m | 12.64
40 | 111701079 | CTR CONSTRUCCIÓN CAR CARRETERAS 1.07 Señalamientos y Dispositivos de Seguridad 001 Marcas en el pavimento P.U.O.T. (Designación N.CTR.CAR.1.07.001), I2. M-11) Rayas, símbolos y leyendas para regular el uso de carriles M-11.1) Flechas, letras y números 1) Flechas color blanco reflejante (termoplástica) y E.P. 5 | pza | 6
41 | 111701122 | CTR CONSTRUCCION CAR CARRETERAS 1.07 Señalamientos y Dispositivos de Seguridad 001 Marcas en el pavimento P.U.O.T. (Designación N.CTR.CAR.1.07.001), I1. M-4) Raya guía en zona de transición (termoplástica) y E.P.5. | m | 114
42 | 111704060 | CTR CONSTRUCCION CAR CARRETERAS 1.07 Señalamientos y Dispositivos de Seguridad 004 Vialetas y Botones P.U.O.T. (Designación N.CTR.CAR.1.07.004) y E.P.7 Vialeta de aluminio de luz led color amarillo, dos caras de 3 led cada una, cuerpo metálico, batería interna recargable por medio de panel solar integrado, fotocelda de 10.5cm largo x10.5cm ancho y 2cm de altura. | pza | 35
43 | 111704061 | CTR CONSTRUCCION CAR CARRETERAS 1.07 Señalamientos y Dispositivos de Seguridad 004 Vialetas y Botones P.U.O.T. (Designación N.CTR.CAR.1.07.004) y E.P.7 Vialeta de aluminio de luz led color blanco, una cara de 3 led, cuerpo metálico, batería interna recargable por medio de panel solar integrado, fotocelda de 10.5cm largo x10.5cm ancho y 2cm de altura. | pza | 40
VI | VI | INSTALACION ELECTRICA
VI-1 | VI-1 | CONTROL
44 | 502500930 | Suministro e instalación de poste de concreto octagonal PC 7-500, según norma de C.F.E. Incluye: hincado, plomeo, flete, acarreo, maniobras, materiales, mano de obra, herramienta, equipo y todo lo necesario para su correcta instalación. P.U.O.T. | pza | 1
45 | 501303265 | Suministro e instalación de acometida en baja tensión 127/220 V. Incluye: base soquet 5-100, tubo conduit pared gruesa de 35mm, cable THW/LS calibre #6, varilla de tierra con conector y tubo conduit de 16mm, materiales y accesorios necesarios para su instalación, fijación, pruebas y puesta en operación, en cualquier nivel, según proyecto, P.U.O.T. | lote | 1
46 | 502403085 | Suministro e instalación de gabinete HIMEL para intemperie de 600x400x250 mm. Incluye: accesorios de conexión y fijación, mano de obra especializada, conexión, pruebas, material misceláneo, acarreo, herramienta y equipo. | pza | 1
47 | 501301329 | Suministro e instalación de tubería flexible tipo liquid-tight de 1 1/4". Incluye: conectores, monitores, instalación, herramienta, mano de obra y todo lo necesario para su correcta ejecución. | m | 2
48 | 503001363 | Suministro y colocaciòn de codo conduit de PVC pesado de 1" (25 mm) marca DEPLAYUSA o similar en calidad. Incluye; suministro, instalación, trazo, corte, fijaciòn, andamios, mano de obra, herramienta, equipo, limpieza y retiro de sobrantes, flete, acarreo y todo lo necesario para su correcta ejecuciòn. A cualquier atlura. P.U.O.T. | pza | 1
49 | 503001366 | Suministro y colocaciòn de codo conduit de PVC pesado de 1 1/4" (32 mm) marca DEPLAYUSA o similar en calidad. Incluye; suministro, instalación, trazo, corte, fijaciòn, andamios, mano de obra, herramienta, equipo, limpieza y retiro de sobrantes, flete, acarreo y todo lo necesario para su correcta ejecuciòn. A cualquier atlura. P.U.O.T. | pza | 4
50 | 502404462 | Registro de fibra de vidrio prefabricado de 35 cm. de diámetro y 40 cm. de alto, anti-vandalismo. Incluye: suministro, colocación, herramienta y todo lo necesario para su correcta ejecución. P.U.O.T. | pza | 1
51 | 501306176 | Suministro e instalación de varilla para tierra de 3.00 m. cw acs 5/8". Incluye: conector, suministro, colocación, conexiones, herramienta, pruebas y todo lo necesario para su correcta ejecución. (P.U.O.T.). | pza | 1
52 | 501304925 | 3.0704.13.) INSTALACIONES ELÉCTRICAS 3.0704.13.) B. REFERENCIAS. 3.0704.13 F.01 l) Interruptor termomagnético (3.0704.13 G.04). Suministro e instalación de interruptor termomagnético modelo FAL36030 de 3P-30A marca SQUARE-D o similar. Incluye: materiales, mano de obra especializada, conexiones, pruebas, material misceláneo, desperdicio, acarreos, maniobras, herramienta y equipo. | pza | 1
53 | 502501655 | Suministro e instalación de contactor magnético tipo S para alumbrado instalado en gabinete de control de 30 amperes y 3 polos, 240v, la bobina modelo 8903 SPO2V03 marca square D de igual o mejor calidad, incluye: suministro de materiales, mano de obra, equipo, herramienta, material misceláneo y todo lo necesario para su correcta ejecución. | pza | 1
54 | 502500789 | Suministro y colocación de base para fotocelda y fotocelda de 220 v. marca TORK. Incluye: material, mano de obra especializada, herramienta, acarreo, conexión y pruebas. | pza | 1
55 | 502501874 | Trámites para conseguir certificado de verificación de las instalaciones eléctricas (por una unidad de verificación) que tenga el alcance de la NOM-001-SEDE-2012 y NOM-013-ENER-2014 y de conformidad al acuerdo publicado por la SENER en el DOF referente a las tarifas de prestacion de servicios de las UVIE | pza | 1
56 | 502300061 | Conector múltiple BT(pulpo) de 600 volts 4 vías. Incluye: suministro e instalación, material, mano de obra especializada, acarreo, colocación, conexión, ajustes, maniobras y herramienta a cualquier altura (P.U.O.T.). | pza | 3
VI-2 | VI-2 | ALUMBRADO
57 | 501303929 | Excavación de zanja de 35x40 cm. aplicable para cualquier tipo de terreno, para el sistema de distribución de tubería eléctrica, con cinta señalizadora de advertencia a 20 cm, incluye : relleno, compactación del terreno con material producto de la excavación, desperdicio, maniobras, acarreos, herramienta y equipo. | m | 592
58 | 502405598 | Suministro e instalación de tubo de polietileno alta densidad PAD de 1 1/4" (32 mm.) de diámetro, corrugado con campana, color naranja marca POLIFLEX o similar en calidad. Incluye: suministro de los materiales, mano de obra, herramienta equipo y todo lo necesario para su correcta colocación. (P.U.O.T.) | m | 622
59 | 501304917 | Cable triplex de aluminio tipo DRS (2+1) 2c 2, 1n 2, xlp de 600 volts. mca. condumex o similar en calidad . Incluye: suministro e instalación, material, mano de obra especializada, acarreo, colocación, conexión, ajustes, maniobras y herramienta. a cualquier altura. P.U.O.T. | m | 652
60 | 502400122 | Suministro e instalación de registro prefabricado de concreto para baja tensión en banqueta, tipo 1, conforme a norma CFE-TN-RBTB1, medidas de 50 cm x 80 cm x 65 cm, con filtro de arena y/o grava, marca PREFAMEX o similar en calidad y duración. Incluye: materiales, mano de obra, herramienta, acarreos, trazo, excavación, relleno, limpiezas y retiro de sobrantes fuera de la obra. (P.U.O.T.) | pza | 21
61 | 502500408 | Construcción de base de concreto F'C= 200 kg/cm2 de forma trapezoidal, de medidas de 60 x 60 cm a 40 x 40 cm x 90 cm de altura, armada con 4 VS no. 4 y est. no. 2 a/c 15 cm, juego de cuatro anclas de 3/4" y 91 cm de desarrollo con tuerca y rondana galvanizadas, (ver plano). Incluye: plantilla de concreto F'C=100 kg/cm2 de 5 cm de esp., suministro de materiales, mano de obra, excavación, habilitado, cimbra y descimbra, acabado común, armado, colado, vibrado, curado, relleno con material inerte de banco, compactado con pisón de mano en capas de 20 cm al 90 % proctor, acarreos, desperdicios, herramienta, equipo, limpieza y retiro de sobrantes fuera de la obra. (P.U.O.T.) | pza | 19
62 | 502501877 | 3.0704.13.) INSTALACIONES ELÉCTRICAS 3.0704.13.) B. REFERENCIAS. 3.0704.13.F.01. o) Unidades de alumbrado (3.0704.13.G.04) Suministro e instalación de luminaria de 150 W, Modelo DMSL-G9-150-W-CG Marca DIANMING o similar en calidad, IP66-IK-10-5700K + supresor de picos de tensión 10 kv + fotocelda, con 10 años de garanta de todos los componentes. Incluye: materiales, mano de obra especializada, material misceláneo, desperdicio, maniobras, conexiones, elevación, flete, acarreos, herramienta y equipo. (P.U.O.T.) | pza | 19
63 | 502500352 | Suministro y colocación de arbotante cónico octagonal de 8.00 M. de altura, fabricado en lámina de acero rolado en caliente Cal. 11, con 1 brazo de 1.20 m. para recibir luminaria. Incluye: suministro de materiales, mano de obra, limpieza del poste, primario rojo, pintura esmalte a dos manos, plomeo, material misceláneo, maniobras, elevación, fijación, desperdicio, acarreos, herramienta y equipo. P.U.O.T | pza | 19
64 | 502402968 | Suministro e instalación de cable de cobre tipo thw calibre # 14 awg trenzado. Incluye cortes, desperdicios, conexiones, herramientas, equipo y mano de obra. P.U.O.T. | m | 627
65 | 502500410 | Suministro y colocación de conector UDC para cable cal 6. Incluye: conexione, material, mano de obra, herramienta, equipo, fletes, acarreos y pruebas. | pza | 57
66 | 502300061 | Conector múltiple BT(pulpo) de 600 volts 4 vías. Incluye: suministro e instalación, material, mano de obra especializada, acarreo, colocación, conexión, ajustes, maniobras y herramienta a cualquier altura (P.U.O.T.). | pza | 15
67 | 501306176 | Suministro e instalación de varilla para tierra de 3.00 m. cw acs 5/8". Incluye: conector, suministro, colocación, conexiones, herramienta, pruebas y todo lo necesario para su correcta ejecución. (P.U.O.T.). | pza | 3
VI-3 | VI-3 | REMOCIÓN DE LUMINARÍA SUBURBANA EXISTENTE A UNA ALTURA DE 6.00 A 9.00 M.
68 | 500103562 | EP-1-A.- DEMOLICIONES, DESMONTAJES Y DESMANTELAMIENTOS. Desmantelamiento y retiro de luminaria existente tipo suburbana. Incluye: desconexión, carga, acarreo hasta el lugar indicado por la supervisión, materiales, mano de obra, herramienta y todo lo necesario para su correcta ejecución. | pza | 8
IMPORTE TOTAL DE LA PROPUESTA
IMPORTE TOTAL CON LETRA:
GOBIERNO DEL ESTADO DE TAMAULIPAS
SECRETARIA DE FINANZAS DEL GOBIERNO DEL ESTADO DE TAMAULIPAS
SECRETARÍA DE OBRAS PÚBLICAS
SUBSECRETARÍA DE PROYECTOS Y LICITACIONES

## RESUMEN
LICITACIÓN No.: | LPE-N001-2025 | PLAZO DE EJECUCIÓN |  | FIRMA DEL LICITANTE
DESCRIPCIÓN: | REHABILITACIÓN CON CARPETA ASFÁLTICA EN LA CALLE ADALBERTO MARTÍNEZ ENTRE CALLE MARIO MORENO Y 2° ANILLO PERIFÉRICO, EN LA COLONIA LOS ARTISTAS, EN NUEVO LAREDO, TAMAULIPAS. | DE LOS TRABAJOS: |  |  | ANEXO
AE15A
RAZON SOCIAL DEL LICITANTE: |  | FECHAS | INICIO: |  | HOJA:
|  |  | TERMINO: |  | DE:
RESÚMEN DE CATALOGO DE CONCEPTOS
NUMERO | CAPÍTULO | IMPORTE
I | PAVIMENTACIÓN CON CARPETA ASFALTICA
II | CARRILES DE DESCELERACIÓN Y ACELERACIÓN
III | MURO
IV | BANQUETAS
V | SEÑALAMIENTO
VI | INSTALACION ELECTRICA
TOTAL DE LA PROPUESTA
IMPORTE TOTAL CON LETRA
GOBIERNO DEL ESTADO DE TAMAULIPAS
SECRETARIA DE FINANZAS DEL GOBIERNO DEL ESTADO DE TAMAULIPAS
SECRETARÍA DE OBRAS PÚBLICAS
SUBSECRETARÍA DE PROYECTOS Y LICITACIONES