## CATÁLOGO
LICITACIÓN No.:LPE-N007-2025 |  |  | PLAZO DE EJECUCIÓN DE LOS TRABAJOS: |  |  | FIRMA DEL LICITANTE | ANEXO
DESCRIPCIÓN: |  | REHABILITACIÓN DE LAS INSTALACIONES DEL CENTRO REGIONAL DE PROTECCIÓN CIVIL EN SAN FERNANDO, TAMAULIPAS |  |  |  |  | AE15
RAZON SOCIAL DEL LICITANTE: |  |  | FECHAS |  | INICIO: |  | HOJA:
[5 empty] | TERMINO: |  | DE:
CATALOGO DE CONCEPTOS
NUMERO | CLAVE | DESCRIPCIÓN DE CONCEPTOS DE OBRA | UNIDAD | CANTIDAD | PRECIO UNITARIO |  | IMPORTE
[5 empty] | NÚMERO | CON LETRA | PESOS
| I | PRELIMINARES
1 | 500100002 | EP-1-A.- DEMOLICIONES, DESMONTAJES Y DESMANTELAMIENTOS. Desmantelamiento y retiro de cancelería de aluminio. Incluye: acarreo de material recuperado hasta el lugar indicado por la supervisión, mano de obra, limpieza, maniobras, herramienta y equipo, en cualquier nivel. (P.U.O.T.) | m2 | 16.74
2 | 500100926 | EP-1-A.- Demoliciones, desmontajes y desmantelamientos. Demolición de placa o barra de concreto para lavabo con acabado pulido o recubierta de azulejo, de 8 a 10 cm de espesor, apoyada en muretes y/o empotrada a muro. Incluye: retiro de puertas, entrepaños, demolición de muros de apoyo, corte de varillas, acarreo dentro y fuera de la obra de material demolido, limpieza, mano de obra, herramienta y equipo, en cualquier nivel. (P.U.O.T.) | m2 | 5.38
3 | 500100084 | EP-1-A.- DEMOLICIONES, DESMONTAJES Y DESMANTELAMIENTOS. Desprendimiento y retiro de piso de loseta de cerámica existente, incluye: maniobras, mano de obra, herramienta, limpiezas y acarreo. | m2 | 1032.86
4 | 500100013 | EP-1-A.- DEMOLICIONES, DESMONTAJES Y DESMANTELAMIENTOS. Desmantelamiento y retiro de falso plafón reticulado (registrable) con suspensión visible panel rey, línea Armstrong o similar, incluye: acarreo de material recuperado hasta el lugar indicado por la supervisión, maniobras, empaquetado, clasificado y etiquetado, mano de obra, limpiezas, herramienta y equipo. | m2 | 273.72
5 | 500100014 | EP-1-A.- DEMOLICIONES, DESMONTAJES Y DESMANTELAMIENTOS. Demolición y retiro de falso plafón fijo fabricado a base de bastidor de metal desplegado y canaleta, acabado con yeso liso. Incluye: maniobras, mano de obra, herramienta y acarreo de escombro fuera de la obra del material no utilizable, a cualquier altura. (P.U.O.T.) | m2 | 63.29
6 | 500100016 | EP-1-A.- DEMOLICIONES, DESMONTAJES Y DESMANTELAMIENTOS. Desprendimiento y retiro de lambrin de azulejo a base de cincel y marro. Incluye: acarreo de material desprendido hasta el lugar indicado por la supervisión, mano de obra, limpieza, maniobras, herramienta y equipo, a cualquier altura. (P.U.O.T.) | m2 | 175.12
7 | 500104428 | EP-1-A.- DEMOLICIONES, DESMONTAJES Y DESMANTELAMIENTOS. Desmantelamiento de red telefónica y voz y datos existente por plafón, muro o piso (cable uso telefónico de varios calibres, tuberías y cajas). Incluye: acarreo de material recuperado hasta el lugar indicado por la supervisión, empaquetado, clasificado y etiquetado, mano de obra, limpiezas, herramienta y equipo. | sal | 30
8 | 500100825 | EP-1-A.- DEMOLICIONES, DESMONTAJES Y DESMANTELAMIENTOS. Desmantelamiento de ducteria de aire acondicionado existente, con difusores o rejillas de inyección y retorno, Incl. Acarreos, limpieza, recuperación y almacenamiento de materiales al lugar indicado por la supervisión, mano de obra, herramienta, equipo y retiro de material no utilizable fuera de la obra, en cualquier nivel. (P.U.O.T.) | m | 59
9 | 500104429 | EP-1-A.- DEMOLICIONES, DESMONTAJES Y DESMANTELAMIENTOS. Desmontaje y retiro de equipo de aire acondicionado existente tipo paquete de 3.0 a 5.0 T.R., incluye: desmantelamiento de conexiones eléctricas, drenados y retiro de termostatos, limpieza y retiro de material recuperable a sitio indicado por la supervisión, equipo, herramienta y mano de obra. A cualquier altura. (P.U.O.T.) | pza | 4
10 | 500100041 | EP-1-A.- DEMOLICIONES, DESMONTAJES Y DESMANTELAMIENTOS. Desmontaje y retiro de lámpara fluorescente existente. incluye: desconexión de energía eléctrica de las mismas, acarreo del material recuperado hasta el lugar indicado por la supervisión, mano de obra, limpieza, maniobras, herramienta y equipo, en cualquier nivel. (P.U.O.T.) | pza | 71
11 | 500100042 | EP-1-A.- DEMOLICIONES, DESMONTAJES Y DESMANTELAMIENTOS. Demolición y retiro de impermeabilización existente. Incluye: maniobras, mano de obra, herramienta y acarreo de escombro fuera de la obra del material no utilizable, a cualquier altura. (P.U.O.T.) | m2 | 658.78
12 | 500100056 | EP-1-A.- DEMOLICIONES, DESMONTAJES Y DESMANTELAMIENTOS. Desmantelamiento de mamparas metálicas existentes. Incluye: acarreo, mano de obra, herramienta, equipo y retiro de material sobrante fuera de la obra. (P.U.O.T.) | m2 | 17.82
13 | 500100026 | EP-1-A.- DEMOLICIONES, DESMONTAJES Y DESMANTELAMIENTOS. Demolición de pisos de concreto simple f'c=150 kg/cm2, de 10 cm de espesor. Inc. limpiezas, maniobras, acarreo dentro y fuera de la obra del material producto de la demolición, limpieza, mano de obra, herramienta y equipo. | m2 | 81.36
14 | 500102180 | Corte o excavación en terreno investigado en obra. Incluyendo afine de fondo y taludes, acarreos dentro y fuera de la obra del material no utilizable. P.U.O.T. | m3 | 74.86
15 | 500100047 | 3.0704.01) OBRAS PRELIMINARES 3.0704.01) B. REFERENCIAS 3.0704.01 - F.01 a) Limpieza del terreno (Fracción 3.0704.01 G.01 Y G.14). 01) Despalme: Remoción de la capa superficial de tierra vegetal del terreno natural, en un espesor de 20 a 30 cm. Incluyendo el desenraice, carga y acarreo del material no utilizable fuera de la obra. | m2 | 48.24
16 | 500100027 | 3.0704.01) OBRAS PRELIMINARES 3.0704.01) B. REFERENCIAS. 3.0704.01 F.01 j) Demoliciones (3.0704.01 G.13 y G.14). 03) Demolición de concreto armado en losas. Inc. maniobras, limpiezas, corte de varillas, acarreo dentro y fuera de material producto de la demolición, mano de obra, herramienta y equipo a cualquier altura. | m3 | 0.61
17 | 500103058 | EP-1-A.- DEMOLICIONES, DESMONTAJES Y DESMANTELAMIENTOS. Demolición de muro de block de 15 cm. de espesor, con cualquier tipo de acabado. Incluye: cadenas, castillos, corte de varillas, acarreo dentro y fuera de material producto de la demolición, mano de obra, herramienta y equipo. A cualquier altura. (P.U.O.T.). | m2 | 136.32
18 | 500102901 | Tala y desenraice de árboles de 25 hasta 100 cm de diámetro y altura máxima de 5.00 m. Incluye: retiro de tocón, autorización de la dependencia oficial sobre la tala de arboles, corte, junta, material, mano de obra, herramienta, equipo, maniobras, acarreos hasta el lugar indicado por la supervisión y todo lo necesario para su correcta ejecución. P.U.O.T. | pza | 2
19 | 500100052 | EP-1-A.- DEMOLICIONES, DESMONTAJES Y DESMANTELAMIENTOS. Desmontaje y retiro de tablero de control de 12 circuitos. Incluye: desconexión, desmantelamiento de instalación eléctrica, limpieza, maniobras y acarreos al lugar de su colocación indicado por la supervisión, equipo, herramienta y mano de obra, a cualquier altura. (P.U.O.T.). | pza | 1
20 | 500100059 | EP-1-A.- DEMOLICIONES, DESMONTAJES Y DESMANTELAMIENTOS. Desmantelamiento y retiro de salida de alumbrado y/o contacto, a base de caja galvanizada rectangular, base socket, cable, tubería Conduit oculta y/o aparente. Incluye: desconexión, acarreo de material recuperado hasta el lugar indicado por la supervisión, retiro de cableado, mano de obra especializada, limpieza, maniobras, herramienta y equipo, a cualquier altura. (P.U.O.T.) | sal | 141
21 | 500100063 | EP-1-A.- DEMOLICIONES, DESMONTAJES Y DESMANTELAMIENTOS. Desmantelamiento de tubería sanitaria existente, cualquier diámetro. Incl. Acarreos, limpieza, recuperación y almacenamiento de materiales al lugar indicado por la supervisión, mano de obra, herramienta, equipo y retiro de material no utilizable fuera de la obra, en cualquier nivel. (P.U.O.T.) | m | 35
22 | 500100068 | EP-1-A.- DEMOLICIONES, DESMONTAJES Y DESMANTELAMIENTOS. Desmontaje y retiro de luminaria existente. Incluye: desconexión de energía eléctrica de la misma, acarreo del material recuperado hasta el lugar indicado por la supervisión, mano de obra, limpieza, maniobras, herramienta y equipo, en cualquier nivel. (P.U.O.T.) | pza | 48
23 | 500100419 | EP-1-A.- DEMOLICIONES, DESMONTAJES Y DESMANTELAMIENTOS. Desmontaje y retiro de luminaria de alumbrado existente, colocada en arbotante metálico. Incluye: desconexión de energía eléctrica de la misma, grúas, elevación, acarreo del material recuperado hasta el lugar indicado por la supervisión, mano de obra, limpieza, maniobras, herramienta y equipo, a cualquier altura. P.U.O.T. | pza | 6
24 | 500100019 | EP-1-A.- DEMOLICIONES, DESMONTAJES Y DESMANTELAMIENTOS. Preparación de piso para recibir empastado. Incluye: picado con cincel y marro, limpieza, acarreo de escombro dentro y fuera de la obra, herramientas y equipo de cualquier nivel. | m2 | 373.97
25 | 500100139 | EP-1-A.- DEMOLICIONES, DESMONTAJES Y DESMANTELAMIENTOS. Desprendimiento y retiro de zoclo ceramico a base de cincel y marro. Incluye: acarreo de material desprendido hasta el lugar indicado por la supervisión, mano de obra, limpieza, maniobras, herramienta y equipo, a cualquier altura. (P.U.O.T.) | m | 243.06
26 | 500100071 | EP-1-A.- DEMOLICIONES, DESMONTAJES Y DESMANTELAMIENTOS. Desmantelamiento de muros de tablaroca con bastidor de lámina en canaleta y ángulo. Incluye: acarreo de material recuperado hasta el lugar indicado por la supervisión, mano de obra, limpiezas, herramienta y equipo. | m2 | 2.7
27 | 500100118 | EP-1-A.- DEMOLICIONES, DESMONTAJES Y DESMANTELAMIENTOS. Desmantelamiento y retiro sin recuperación de alimentación hidráulica de fo.ga. y cobre existente. Incluye: retiro de tubería, piezas especiales, accesorios, mano de obra, herramienta, equipo y retiro de material no utilizable de la obra, en cualquier nivel. (P.U.O.T.) | m | 49.26
28 | 500100151 | Cancelación de salidas hidráulicas y/o sanitarias. Incluye accesorios, material, tapones, herramienta, equipo, sondeos, pruebas para fugas, limpieza y mano de obra especializada. P.U.O.T. | sal | 40
29 | 500100129 | Corte o ranura en piso de concreto hidráulico y/o asfáltico de 2.54 cm de espesor, con disco abrasivo y/o máquina. Incluye: mano de obra, herramienta, limpiezas y retiro de escombro fuera de la obra. | m | 48.5
30 | 500100927 | EP-1-A.- Demoliciones, desmontajes y desmantelamientos. Desmontaje y retiro de mueble sanitario y/o de cocina existente (inodoro, lavabo, mingitorio, fregadero, lavadero y vertedero o pileta). Incluye acarreo dentro y fuera de la obra del material recobrado al almacén indicado por la Supervisión, limpieza, equipo de seguridad y herramientas. (P.U.O.T.) | pza | 18
31 | 500103547 | EP-1-A.- DEMOLICIONES, DESMONTAJES Y DESMANTELAMIENTOS. Desmontaje y retiro de planta generadora de energía eléctrica de emergencia de 40 kw de servicio continuo modelo 038G8D0041B0130, marca PLANELEC. Incluye: desconexión, maniobras y acarreo al lugar indicado por la supervisión, equipo, herramienta y mano de obra, a cualquier altura. P.U.O.T. | pza | 1
32 | 500100507 | EP-1-A.- DEMOLICIONES, DESMONTAJES Y DESMANTELAMIENTOS. Desmontaje y retiro de acometida aérea de media tensión existente en poste de C.F.E. en 2 fases. Incluye: retiro de aislamientos, herrajes, cortacircuitos fusible, desconexión de energía eléctrica, libranza, acarreo de material recuperado hasta el lugar indicado por la supervisión, mano de obra especializada, limpieza, maniobras, herramienta y equipo, a cualquier altura. P.U.O.T. | pza | 1
33 | 500103587 | Perforación en piso cerámico de 1/4" x 20 cm de longitud, para aplicación de líquido anti-termita. Incluye: materiales, acarreo, mano de obra, herramienta, resanes, limpiezas y retiro de sobrantes fuera de la obra. P.U.O.T. | pza | 106
34 | 500101831 | Tratamiento contra termita subterránea en pre-construcción a base de ingrediente activo FIPRONIL concentrado al 1% diluidle en agua. Incluye: garantía de siete años, mano de obra, herramienta, equipo, materiales, protecciones, limpieza, acarreos, maniobras y todo lo necesario para su correcta ejecución. P.U.O.T. | m2 | 393.93
| II | CIMENTACIÓN
35 | 500200001 | 3.0704.01) OBRAS PRELIMINARES 3.0704.01) B. REFERENCIAS 3.0704.01.F.01 c) Excavación en zanjas para cualquier tipo de terreno investigado en obra, para cimentaciones a cualquier profundidad, incluyendo carga y acarreo dentro y fuera de la obra del material no utilizable. (3.0704.01.G.03 Y G.14) 05) Por unidad de obra terminada, cualquiera que sea su clasificación y profundidad, incluyendo afine de taludes y fondos, acarreos y bombeo. | m3 | 64.92
36 | 500200003 | 3.0704.01 - OBRAS PRELIMINARES 3.0704.01 - B REFERENCIAS 3.0704.01 F.01 f) Plantilla para desplante de 5 cm. de espesor (3.0704.01 G.08 Y G.14). 01.a) de concreto hidráulico f'c =100 kg/cm2. | m2 | 45.17
37 | 500200015 | 3.0704.03) CONCRETO HIDRÁULICO 3.0704.03) B. REFERENCIAS 3.0704.03 F.01. e) Cimbra no aparente, incluyendo obra falsa y descimbrado (3.0704.03 G.03 Y G.08). 01) En cimentación. | m2 | 33.58
38 | 500201141 | 3.0704.01 - OBRAS PRELIMINARES 3.0704.01 - B REFERENCIAS 3.0704.01 F.01 e) Relleno de zanjas para cimentaciones, incluyendo acarreos dentro y fuera de la obra (3.0704.01 G.07 Y G.14). Relleno y compactación en zanjas con material producto de banco (calidad subrasante) compactado al 95 % AASHTO. Incluye: suministro de material, maniobras, acarreos, mano de obra, prueba de lab. de suelos, herramientas y equipo. | m3 | 80.7
39 | 500200002 | Suministro y colocación de polietileno negro, calibre N°4 para colado de concreto en cimentación. Incluye: cortes, desperdicio, traslapes, mano de obra. | m2 | 31.14
40 | 500200606 | 3.0704.01) OBRAS PRELIMINARES 3.0704.01) B. REFERENCIAS 3.0704.01.F.01.b) Formación de terrazas y/o plataformas (3.0704.01.G.02 Y G.14) 02.c) Relleno para la formación de plazas cívicas, canchas deportivas y alcanzar niveles de piso terminado, con material inerte producto de banco (calidad subrasante) compactado al 95 % AASHTO. Incluye: material, maniobras, acarreos, mano de obra, prueba de lab. de suelos, herramientas, maquinaria y equipo. (P.U.O.T.) | m3 | 14.24
41 | 500200013 | 3.0704.03) CONCRETO HIDRÁULICO 3.0704.03) B. REFERENCIAS 3.0704.03 F.01. a) Concreto hidráulico en cimentación, sin incluir moldes y obra falsa. (3.0704.03 G.07). 03) Resistencia f'c =250 kg/cm2. | m3 | 18.32
42 | 500200613 | 3.0704.02) MAMPOSTERIAS 3.0704.02) B. REFERENCIAS 3.0704.02 F.01 f) Mampostería de bloques de cemento, rellenos con concreto f'c=100 kg/cm2 (3.0704.02.G.02); Referencia (3.0704.07.G.01) 01) Muro de enrase en cimentación de block hueco de concreto de 15x20x40 cm de 15 cm de espesor, relleno con concreto f'c=200 kg/cm2, asentado con mortero cem.-arena 1:5. Incluye: materiales, mano de obra, acarreos, desperdicios, herramienta, limpiezas y retiro de sobrantes fuera de la obra. A cualquier altura. | m2 | 53.06
43 | 500200018 | 3.0704.04) ACERO PARA CONCRETO 3.0704.04) B. REFERENCIAS 3.0704.04 F.01. a) Acero de refuerzo en cimentación (3.0704.04 G.03 Y G.01). 01) Limite elástico f'y=2880 kg/cm2, alambrón No. 2. | kg | 17.33
44 | 500200020 | 3.0704.04) ACERO PARA CONCRETO 3.0704.04) B. REFERENCIAS 3.0704.04. F.01. a) Acero de refuerzo en cimentación (3.0704.04.G.03 Y G.01) 02) Limite elástico f'y=4200 kg/cm2. (Corrugada # 3) | kg | 658.01
45 | 500200021 | 3.0704.04) ACERO PARA CONCRETO 3.0704.04) B. REFERENCIAS 3.0704.04. F.01. a) Acero de refuerzo en cimentación (3.0704.04.G.03 Y G.01) 02) Limite elástico f'y=4200 kg/cm2. (Corrugada # 4). | kg | 133.77
46 | 500200022 | 3.0704.04) ACERO PARA CONCRETO 3.0704.04) B. REFERENCIAS 3.0704.04. F.01. a) Acero de refuerzo en cimentación (3.0704.04.G.03 Y G.01) 02) Limite elástico f'y=4200 kg/cm2. (Corrugada # 5) | kg | 129.79
47 | 500402775 | 3.0704.09. PISOS Y PAVIMENTOS 3.0704.09.) B. REFERENCIAS 3.0704.09.F.01.a) Firmes de concreto hidráulico, sobre terreno natural o relleno compactado (3.0704.09.G.01). 01) Firme de concreto F´C= 200 KG/CM2 acabado planeado para recibir acabado final, de 10 CM de espesor, agregado máximo de 19 MM. Incluye: acarreos, nivelación, materiales y mano de obra. | m2 | 76
48 | 500400034 | 3.0704.04.) ACEROS PARA CONCRETO 3.0704.04.) B. REFERENCIAS 3.0704.04.F.01.a) Acero de refuerzo (3.0704.04.G.03 y G.01). 03) Malla electrosoldada 6x6-10/10 en firmes. Incluye suministro y colocación. | m2 | 76
49 | 500201142 | Suministro y colocación de Grout mortero nivelante no metálico (N.M.) marca SIKA o similar en calidad, entre superficie de concreto hidráulico y placa de acero. Incluye: suministro de materiales, nivelación, cimbra de fronteras, descimbra, mano de obra, equipo, herramienta y todo lo necesario para su correcta ejecución. P.U.O.T. | m3 | 0.39
| III | ESTRUCTURA
| III.1 | ESTRUCTURA DE CONCRETO
50 | 500300030 | 3.0704.03.) CONCRETO HIDRÁULICO 3.0704.03.) B. REFERENCIAS 3.0704.03.F.01.e) Cimbra no aparente, incluyendo obra falsa (3.0704.03.G.08). 01) En estructura (losas, trabes) a cualquier altura, incluye goteros. | m2 | 190.04
51 | 500300045 | 3.0704.03.) CONCRETO HIDRÁULICO 3.0704.03.) B. REFERENCIAS 3.0704.03.F.01.b) Concreto hidráulico en estructura, sin incluir moldes y obra falsa. (3.0704.03. G.01 Y G.07) 03) Resistencia f'c =250 kg/cm2. A cualquier altura. | m3 | 27.17
52 | 500300037 | 3.0704.04.) ACEROS PARA CONCRETO 3.0704.04.) B. REFERENCIAS 3.0704.04 . F.01. a) Acero de refuerzo en estructura ( 3.0704.04.G.03 Y G.01 ) 01) Limite elástico f'y=2880 kg/cm2. (alambrón # 2) | kg | 607.95
53 | 500300038 | 3.0704.04.) ACEROS PARA CONCRETO 3.0704.04.) B. REFERENCIAS 3.0704.04 . F.01. a) Acero de refuerzo en estructura ( 3.0704.04.G.03 Y G.01 ) 02) Limite elástico f'y=4200 kg/cm2. (corrugada # 3) | kg | 1277.49
54 | 500300039 | 3.0704.04.) ACEROS PARA CONCRETO 3.0704.04.) B. REFERENCIAS 3.0704.04 . F.01. a) Acero de refuerzo en estructura ( 3.0704.04.G.03 Y G.01 ) 02) Limite elástico f'y=4200 kg/cm2. (corrugada # 4) | kg | 52.3
55 | 500300040 | 3.0704.04.) ACEROS PARA CONCRETO 3.0704.04.) B. REFERENCIAS 3.0704.04 . F.01. a) Acero de refuerzo en estructura ( 3.0704.04.G.03 Y G.01 ) 02) Limite elástico f'y=4200 kg/cm2. (corrugada # 5) | kg | 83.46
56 | 500300041 | 3.0704.04.) ACEROS PARA CONCRETO 3.0704.04.) B. REFERENCIAS 3.0704.04 . F.01. a) Acero de refuerzo en estructura ( 3.0704.04.G.03 Y G.01 ) 02) Limite elástico f'y=4200 kg/cm2. (corrugada # 6) | kg | 87.75
57 | 500301133 | Suministro y colocación de casetón de poliestireno en varias medidas como aligerante en losas de entrepiso y azotea del edificio. Incluye: fletes, acarreos, maniobras, elevaciones, trazo, cortes, ajustes, desperdicios, amarres, fijación y elementos de fijación, limpieza y retiro de sobrantes fuera de obra, materiales, equipo, herramienta y mano de obra, en cualquier nivel. (P.U.O.T.) | m3 | 5.28
58 | 500300065 | 3.0704.04.) ACEROS PARA CONCRETO 3.0704.04.) B. REFERENCIAS 3.0704.04.F.01.a) Acero de refuerzo (3.0704.04.G.03 y G.01). 03) Malla electrosoldada 6x6-10/10 en losas, incluye suministro y colocación. | m2 | 55
| III.2 | ESTRUCTURA DE ACERO
59 | 500302016 | Limpieza mecánica y aplicación de pintura en estructuras metálicas, incluye: lijado,preparacion de la superficie, primario anticorrosivo de alto desempeño y pintura esmalte Osel oro o similar en calidad, a dos manos, materiales, mano de obra especializada, fletes y acarreos, herramienta, andamios y todo lo necesario para su correcta ejecución. A cualquier altura. P.U.O.T. | m2 | 340.52
| IV | ALBAÑILERÍA
60 | 500201091 | Corte o ranura en muro de block, sección de 10x10 cm de espesor (en corte), con disco abrasivo y/o maquina a cualquier nivel, para anclaje de castillos de concreto, Incluye mano de obra, herramienta, limpiezas y retiro de escombro fuera de la obra. P.U.O.T. | m | 57
61 | 500400065 | 3.0704.07.) MUROS 3.0704.07.) B. REFERENCIAS 3.0704.07.F.01.e) Muros de bloques huecos de concreto (3.0704.07 G.01) 01) Muro de block hueco de concreto, 15x20x40 CM asentado con mortero cemento arena prop. 1:4. de 15 CM de espesor acabado común, a plomo. Incluye: materiales, mano de obra, acarreos, desperdicios, herramienta, limpiezas y retiro de sobrantes fuera de la obra. a cualquier altura. | m2 | 191.85
62 | 500404894 | 3.0704.07.) MUROS 3.0704.07.) B. REFERENCIAS 3.0704.07.F.01.e) Muros de bloques huecos de concreto (3.0704.07 G.01) Muro de block hueco de concreto, 15x20x40 CM asentado con mortero cemento arena prop. 1:4. de 15 CM de espesor acabado común, a plomo, relleno con concreto f'c=150 kg/cm2. en Pretil Incluye: materiales, mano de obra, acarreos, desperdicios, herramienta, limpiezas y retiro de sobrantes fuera de la obra. a cualquier altura. P.U.O.T. | m2 | 86.44
63 | 500302479 | Junta constructiva a base de CELOTEX DE 1/2" de espesor por 15 cm de ancho, sellado con silicón de poliuretano SIKA FLEX 1A o similar en calidad. Incluye: suministro, colocación, material, mano de obra, herramienta, equipo, cortes, desperdicios, maniobras y todo lo necesario para su correcta ejecución. P.U.O.T. | m | 31.05
64 | 500400782 | Construcción de barra de concreto f'c =150 kg/cm2, 8 cm de esp., arm. c/vars. num. 3 en ambos sentidos, empotradas en muros de block. Incluye: preparación para recibir fregadero, suministro, habilitado y armado de acero, anclaje en muros, colado, vibrado, curado, materiales, desperdicios, recubrimiento con azulejo color claro marca Vitromex o similar en calidad, mano de obra, herramienta, equipo, cimbra, acarreos, limpiezas y retiro de sobrantes fuera de la obra, en cualquier nivel. | m2 | 5.1
65 | 500400942 | Entortado en losa para dar pendientes, a base de mortero cemento-arena prop. 1:4, de 5 cm de espesor promedio, con acabado para recibir impermeabilización. Incluye: materiales, acarreos, elevaciones, andamios, mano de obra, herramienta y equipo (P.U.O.T.). | m2 | 46.74
66 | 500400213 | Guarnición de concreto fc=150kg/cm2 de 15x40 cm armada con 4 var. No.3 y estribos no.2@20 cm. Incluye: suministro de materiales, mano de obra, nivelación, alineación, colado, vibrado, cimbra común y descimbra, herramienta y equipo, a cualquier altura. | m | 25
67 | 500400246 | Chaflán de concreto f'c=100 kg/cm2 en azotea. Sección 10x10 cm. Incluye material, herramienta y mano de obra. | m | 25.9
68 | 500400281 | Castillo ahogado en muro de block hueco, reforzado con 1 VAR # 3 y concreto f´c= 150 kg/cm2, colado por cada hilada de block. Incluye: suministro de materiales, mano de obra, anclajes necesarios. A cualquier altura. P.U.O.T. | m | 3.7
69 | 500400036 | 3.0704.03) CONCRETO HIDRÁULICO 3.0704.03) B. REFERENCIAS 3.0704.03.F.01.c) Concreto hidráulico en cadenas, castillos y dalas de repartición. Incl. Concreto (3.0704.03.G.07), cimbra no aparente (3.0704.03.G.08) y acero de refuerzo (3.0704.04.g.03 y g.01). 01) Cadena o castillo de concreto F'C=150 KG/CM2 DE 15 X 15 CM armado con 4 VARS no 3 y estribos no 2 @ 20 CM. Incluye: suministro de materiales, mano de obra, anclajes necesarios, cimbra común y descimbra. a cualquier altura. | m | 29.4
70 | 500400040 | 3.0704.03) CONCRETO HIDRÁULICO 3.0704.03) B. REFERENCIAS 3.0704.03.F.01.c) Concreto hidráulico en cadenas, castillos y dalas de repartición. Incl. Concreto (3.0704.03.G.07), cimbra no aparente (3.0704.03.G.08) y acero de refuerzo (3.0704.04.g.03 y g.01). 01) Cadena o castillo de concreto F'C=150 KG/CM2 DE 15 X 20 CM armado con 4 VARS No 3 y estribos No 2 @ 20 CM. Incluye: suministro de materiales, mano de obra, anclajes necesarios, cimbra común y descimbra. a cualquier altura. | m | 19.4
71 | 500501227 | 3.0704.18.) IMPERMEABILIZACIONES 3.0704.18.) B. REFERENCIAS 3.0704.18.F.01.c)Impermeabilización de techos (3.0704.18.G.01.b). Suministro y colocación de sistema prefabricado impermeabilizante multicapa de asfalto modificado FESTERMIP 10 APP PS 4.0 mm acabado aparente en gravilla, marca FESTER o similar en calidad, blanca aplicado por medio de termo fusión en toda la superficie previa limpieza de la misma incluye: sellado de superficie con micro premier marca FESTER como tapa poro o primer sellado de grietas o fisuras con PLASTICEMEN marca FESTER refuerzos de grietas y puntos críticos previa limpieza y preparación de la superficie, materiales, acarreos, elevaciones, andamios, mano de obra, herramienta y equipo (P.U.O.T.). | m2 | 493.82
72 | 500400581 | Fabricación de vertedero o pileta de 50 x 50 x 50 cm de altura, medidas interiores, a base de block de concreto de 10 x 20 x40 cm. acabado exterior con mezcla prop. 1:4 e interior con lambrión de azulejo. incluye: cortes, emboquillados con cemento blanco, material, mano de obra, herramienta, acarreos, limpiezas y retiro de sobrantes fuera de la obra (p.u.o.t.). | pza | 2
73 | 500403011 | Base de concreto F´c = 150 kg/cm2 para recibir cisterna, de 2.50 x 2.50 m de 20 cm de espesor, armada con varillas de 3/8" a cada 20 cm. Acabado escobillado. Incluye: cimbrado, armado, colado y descimbrado. | pza | 2
74 | 500400630 | Construcción de barra de concreto f'c =150 kg/cm2, 8 cm de espesor, armada con varillas núm. 3 @ 15 cm en ambos sentidos, apoyada en mochetas de block. Incluye: preparación para recibir placa de mármol o granito, suministro, habilitado y armado de acero, colado, vibrado, curado, materiales, desperdicios, mano de obra, herramienta, equipo, cimbra, acarreos, limpiezas y retiro de sobrantes fuera de la obra, en cualquier nivel. (P.U.O.T.) (VER DETALLE EN PLANO IHS-03) | m2 | 3.43
| V | ACABADOS
75 | 500402304 | 3.0704.08.) RECUBRIMIENTOS 3.0704.08.) B. REFERENCIAS 3.0704.08. F.01.a) Aplanado de mortero de cemento-arena en proporción 1:4 (3.0704.08 G.01) 02) Acabado repellado en muros, de 2 cm de espesor. Incluye: zarpeo con mortero cemento-arena proporción 1:4 materiales, mano de obra, remates, emboquillados y perfilado de aristas, a plomo y regla, a cualquier altura. | m2 | 358.34
76 | 500502964 | Acabado fino en muros, afine con estuco blanco de 3 a 5 mm. Incluye: material, mano de obra, andamios, maniobras, acarreos, limpieza, remates, emboquillados y perfilado de aristas, a plomo y regla y todo lo necesario para su correcta ejecución. A cualquier altura. P.U.O.T. | m2 | 34.18
77 | 500500009 | 3.0704.08.) RECUBRIMIENTOS 3.0704.08.) B. REFERENCIAS 3.0704.08.F.01.c) Aplanados de yeso en muros y plafón, 1.5 cm espesor (3.0704.08.G.01) 01) Aplanado de yeso acabado pulido sobre muros de block y/o plafón. incluye: materiales, mano de obra, preparación, perfilado de aristas, remates y emboquillados, a cualquier altura | m2 | 49.45
78 | 500500596 | 3.0704.08.) RECUBRIMIENTOS 3.0704.08.) B. REFERENCIAS 3.0704.08.F.01.l) Plafones (3.0704.08.G.01). 03) Suministro e instalación de falso plafón reticulado de la marca USG línea MILLENIA o similar en calidad, placas de 61 x61 cm, de fibra mineral acabado horneado de pintura poliéster color blanco, con retícula esmaltada color liso blanco, suspensión visible. Incluye: materiales, mano de obra, habilitado de huecos para lámparas y salidas de aire acondicionado, escuadras para colgantes, alambre, nivelación, materiales necesarios para su instalación y retiro de material sobrante fuera de la obra. | m2 | 117
79 | 500500587 | 3.0704.08.) RECUBRIMIENTOS 3.0704.08.) B. REFERENCIAS 3.0704.08.F.01.l) Plafones (3.0704.08.G.01). 05) Suministro y colocación de falso plafón de tablaroca de 13mm de espesor, marca Armstrong Línea Drywall Grid, con suspensión oculta a base de bastidor metálico y panel de yeso. Incluye: trazo, nivelación, alambre galvanizado, cinta de refuerzo, redimix, materiales, mano de obra, herramienta equipos, acarreos, fletes, cortes, andamios, limpieza y retiro de desperdicio al lugar de tiro autorizado. | m2 | 127.21
80 | 500500357 | Fabricación y colocación de cajillo de tablaroca en forma de "L", de sección variable. incluye: escuadras para colgantes, alambre, nivelación, materiales necesarios para su instalación, perfacinta, redimix, cortes, maniobras, desperdicios, elevación, limpiezas y retiro de material sobrante fuera de la obra. | m2 | 114.79
81 | 500501230 | 3.0704.08.) RECUBRIMIENTOS 3.0704.08.) B. REFERENCIAS 3.0704.08.F.01.l) Plafones (3.0704.08.G.01). Suministro e instalación de plafón de tablaroca WR, compuesto por bastidor de canaleta laminada y tablaroca WR de 1/2", junteado con perfacinta y redimix, con refuerzo de PTR, comprende todo lo necesario para su instalación. Incluye: suministro de materiales, mano de obra, especializada, trazo, acarreo, elevaciones, fletes, desperdicios, cortes, herramienta y equipo en cualquier nivel. (P.U.O.T.). | m2 | 97.82
82 | 500500599 | Suministro y colocación de muro de tablaroca de dos caras de 9 cm de espesor, con sistema de estructuración a base de postes y canales, perfacinta y compuesto redimix. Acabado para recibir pintura. Incluye: mano de obra, equipo, herramienta, acarreos al sitio de acopio en el mismo nivel, limpieza del área de trabajo, escombros y maniobras, asi como lo necesario para su correcta ejecución. (P.U.O.T.). | m2 | 14.33
83 | 500500757 | 3.0704.09) PISOS Y PAVIMENTOS 3.0704.09) B. REFERENCIAS 3.0704.09 - F.01 e) Pisos de losetas, baldosas o cintillas de barro. (3.0704.09 G.01). Suministro y colocación de piso de cerámica marca VITROMEX o similar en calidad, MOD. GANTE color BEIGE, de 45x45 cm de 1a. calidad, asentado con cemento CREST y emboquillado a hueso con BOQUILLEX de color. Incluye: materiales, mano de obra, cortes, desperdicios, preparación de la superficie y limpieza. | m2 | 390.22
84 | 500505129 | 3.0704.09) PISOS Y PAVIMENTOS 3.0704.09) B. REFERENCIAS 3.0704.09.F.01 l) Zoclos (3.0704.09.G.01) Suministro y colocación de zoclo de cerámica de 1a. calidad, marca VITROMEX modelo GANTE o similar en calidad, de 15 x 45 cm, pegado con cemento CREST y emboquillado con boquillex de color. Incluye: materiales, mano de obra, preparación de la superficie, cortes, fletes, desperdicios, acarreos, herramienta y equipo. (P.U.O.T.) | m | 319.68
85 | 500502080 | 3.0704.08.) RECUBRIMIENTOS 3.0704.08.) B. REFERENCIAS 3.0704.08.F.01.d) Lambrín interior de azulejo (3.0704.08.G.01) Suministro y colocación de recubrimiento cerámico en muros, marca INTERCERAMIC mod. MARMOLEADO PERUGIA ó similar en calidad y precio, de 49 x 49 cm, asentado con cemento CREST y junteado a hueso con cemento blanco. Incluye: materiales, mano de obra, cortes, herramienta y desperdicio. | m2 | 367.58
86 | 500503461 | 3.0704.08.) RECUBRIMIENTOS 3.0704.08.) B. REFERENCIAS 3.0704.08.F.01.e) Lambrín interior de loseta, cintilla o tabletas de barro (3.0704.08.G.01) Suministro y colocación de recubrimiento ceramico en muros línea INTER COLECCION HOGARE, color cafe, marca VITROMEX o similar en calidad, de 33.3 x 33.3 cm, asentada con cemento crest porcelánico y boquilla epóxica antihongos. Incluye: materiales, mano de obra, cortes, desperdicios, preparación de la superficie y limpieza. | m2 | 24.88
87 | 500502431 | 3.0704.08.) RECUBRIMIENTOS 3.0704.08.) B. REFERENCIAS 3.0704.08 F.01 k) Recubrimiento de pintura (3.0704.08 G.01) 01) Suministro y aplicación de pintura viníl-acrilica para interiores y exteriores, marca Osel o similar en calidad, color 8250W Ivory Sampler aplicada sobre muros, columnas, trabes y/o plafones de cualquier tipo de acabado, a dos manos, con aplicación de fondo. Inc. suministro, mano de obra, limpieza y preparación de la superficie, acarreos. A cualquier altura. | m2 | 2943.16
| VI | CARPINTERÍA
88 | 501002601 | 3.0704.11) VENTANERÍA, CANCELERÍA Y PUERTAS DE COMUNICACIÓN. 3.0704.11) B. REFERENCIAS 3.0704.11 - F.01 r) Fabricación y colocación de ventanas, canceles y puertas de madera (3.0704.11 G.04) 07) Puerta de tambor, abatible, 1 hoja, con medidas de 0.90 a 1.00m de ancho x 2.40m de altura con forro de triplay de pino de 6mm, de 1a. calidad, bastidor de 38x25mm, marco de madera de pino de 4" x 2" acabado con laca y cerradura mod. Bell 605 mca. SCHLAGE, herrajes y bisagras de 4”. incluye: suministro, colocación, material, mano de obra, limpieza, acarreos, elevaciones, cerradura, andamios, desperdicios, herramienta y equipo. | pza | 13
89 | 501002602 | 3.0704.11) VENTANERÍA, CANCELERÍA Y PUERTAS DE COMUNICACIÓN. 3.0704.11) B. REFERENCIAS 3.0704.11 - F.01 r) Fabricación y colocación de ventanas, canceles y puertas de madera (3.0704.11 G.04) 07) Puerta de tambor, abatible, 1 hoja, con medidas de 0.70 a 0.80m de ancho x 2.40m de altura con forro de triplay de pino de 6mm, de 1a. calidad, bastidor de 38x25mm, marco de madera de pino de 4" x 2" acabado con laca y cerradura mod. Bell 605 mca. Schlage, herrajes y bisagras de 4".incluye: suministro, colocación, material, mano de obra, limpieza, acarreos, elevaciones, cerradura, andamios, desperdicios, herramienta y equipo. | pza | 2
90 | 501002603 | 3.0704.11) VENTANERÍA, CANCELERÍA Y PUERTAS DE COMUNICACIÓN. 3.0704.11) B. REFERENCIAS 3.0704.11 - F.01 r) Fabricación y colocación de ventanas, canceles y puertas de madera (3.0704.11 G.04) 07) Puerta de tambor, corrediza, 1 hoja, con medidas de 1.20m de ancho x 2.40m de altura con forro de triplay de pino de 6mm, de 1a. calidad, bastidor de 38x25mm, marco de madera de pino de 4" x 2" acabado con laca, cerradura, herrajes y bisagras de 4". Incluye: suministro, colocación, material, mano de obra, limpieza, acarreos, elevaciones, cerradura, andamios, desperdicios, herramienta y equipo | pza | 1
91 | 501002604 | 3.0704.11) VENTANERÍA, CANCELERÍA Y PUERTAS DE COMUNICACIÓN. 3.0704.11) B. REFERENCIAS 3.0704.11 - F.01 r) Fabricación y colocación de ventanas, canceles y puertas de madera (3.0704.11 G.04) 07) Puerta batiente de madera de pino de dos hojas, dimensiones de 80-85 cm de ancho por 2.40m de alto. con forro de triplay de pino de 6mm, de 1a. calidad, bastidor de 38x25mm, marco de madera de pino de 4" x 2" acabado con laca, cerradura, herrajes y bisagras de 4”. Incluye: suministro, colocación, material, mano de obra, limpieza, acarreos, elevaciones, cerradura, andamios, desperdicios, herramienta y equipo. | pza | 2
92 | 501002605 | 3.0704.11) VENTANERÍA, CANCELERÍA Y PUERTAS DE COMUNICACIÓN. 3.0704.11) B. REFERENCIAS 3.0704.11 - F.01 r) Fabricación y colocación de ventanas, canceles y puertas de madera (3.0704.11 G.04) 07) Puerta batiente de madera de pino de cuatro hojas, dimensiones de 3.30m de ancho por 2.40m de alto. con forro de triplay de pino de 6mm, de 1a. calidad, bastidor de 38x25mm, marco de madera de pino de 4" x 2" acabado con laca, cerradura, herrajes y bisagras de 4”. Incluye: suministro, colocación, material, mano de obra, limpieza, acarreos, elevaciones, cerradura, andamios, desperdicios, herramienta y equipo. | pza | 1
93 | 501002606 | 3.0704.11) VENTANERÍA, CANCELERÍA Y PUERTAS DE COMUNICACIÓN. 3.0704.11) B. REFERENCIAS 3.0704.11 - F.01 r) Fabricación y colocación de ventanas, canceles y puertas de madera (3.0704.11 G.04) 07) Puerta batiente de madera de pino de dos hojas, dimensiones de 2.10m de ancho por 2.40m de alto. con forro de triplay de pino de 6mm, de 1a. calidad, bastidor de 38x25mm, marco de madera de pino de 4" x 2" acabado con laca, cerradura, herrajes y bisagras de 4”. Incluye: suministro, colocación, material, mano de obra, limpieza, acarreos, elevaciones, cerradura, andamios, desperdicios, herramienta y equipo. | pza | 1
| VII | CANCELERÍA
94 | 500607826 | 3.0704.11) VENTANERIA, CANCELERÍA Y PUERTAS DE COMUNICACION. 3.0704.11) B REFERENCIAS 3.0704.11 F.01 q) Fabricación y colocación de puertas con perfiles de aluminio anodizado (3.0704.11 G.04). Puerta batiente de 2.00 x 2.40m, de 2 hojas de aluminio negro LÍNEA PANORAMA Calidad CRUPUM, o similar de 1 1/4" x 1 3/4" y marco de 1 1/4" x 3", (según diseño, dimensiones y especificaciones de plano) con chapa de cilindro PHILLIPS 550, barra de empuje comercial y jaladera tipo H marca Herralum de 35cm. con pistón Jackson y cristal claro de 6 mm. Incluye: materiales, mano de obra, herramienta, instalación y to lo necesario para su correcta ejecución. (P.U.O.T) | pza | 1
95 | 500607827 | 3.0704.11) VENTANERIA, CANCELERÍA Y PUERTAS DE COMUNICACION. 3.0704.11) B REFERENCIAS 3.0704.11 F.01 q) Fabricación y colocación de puertas con perfiles de aluminio anodizado (3.0704.11 G.04). Puerta batiente de 1 hoja de 0.90 x 2.40m, de aluminio negro LÍNEA PANORAMA Calidad CRUPUM, o similar de 1 1/4" x 1 3/4" y marco de 1 1/4" x 3", (según diseño, dimensiones y especificaciones de plano) con chapa de cilindro phillips 550 o similar en calidad, barra de empuje comercial y jaladera tipo H marca Herralum de 35cm. con pistón Jackson y cristal claro de 6 mm. Incluye: materiales, mano de obra, herramienta, instalación. | pza | 1
96 | 500607828 | 3.0704.11) VENTANERIA, CANCELERÍA Y PUERTAS DE COMUNICACION. 3.0704.11) B REFERENCIAS 3.0704.11 F.01 q) Fabricación y colocación de puertas con perfiles de aluminio anodizado (3.0704.11 G.04). Puerta batiente de 1 hoja de 0.90 a 1.00 x 2.40 m, de aluminio negro LÍNEA PANORAMA Calidad CRUPUM, o similar de 1 1/4" x 1 3/4" y marco de 1 1/4" x 3", (según diseño, dimensiones y especificaciones de plano) con chapa de cilindro phillips 550 o similar en calidad, barra de empuje comercial y jaladera tipo H marca Herralum de 35cm. con pistón Jackson y cristal claro de 6 mm. Incluye: materiales, mano de obra, herramienta, instalación. | pza | 2
97 | 500607829 | 3.0704.11) VENTANERIA, CANCELERÍA Y PUERTAS DE COMUNICACION. 3.0704.11) B REFERENCIAS 3.0704.11 F.01 q) Fabricación y colocación de puertas con perfiles de aluminio anodizado (3.0704.11 G.04). Puerta batiente de 2 hoja de 1.80 X 2.40 m, de aluminio negro LÍNEA PANORAMA Calidad CRUPUM, o similar de 1 1/4" x 1 3/4" y marco de 1 1/4" x 3", (según diseño, dimensiones y especificaciones de plano) con chapa de cilindro phillips 550, barra de empuje comercial y jaladera tipo H marca Herralum de 35cm. con pistón Jackson y cristal claro de 6 mm. Incluye: materiales, mano de obra, herramienta, instalación. | pza | 1
98 | 500607830 | 3.0704.11) VENTANERIA, CANCELERÍA Y PUERTAS DE COMUNICACION. 3.0704.11) B REFERENCIAS 3.0704.11 F.01 q) Fabricación y colocación de puertas con perfiles de aluminio anodizado (3.0704.11 G.04). Puerta batiente de 2 hojas y 2 fijos. Dimensión total de 2.95 X 2.40m. Formada por dos puertas batientes de 90 cm de ancho x 2.40m de altura y 2 fijos de 56 cm de ancho cada uno x 2.40m de alto. De aluminio negro LÍNEA PANORAMA Calidad CRUPUM, o similar de 1 1/4" x 1 3/4" y marco de 1 1/4" x 3", (según diseño, dimensiones y especificaciones de plano) con chapa de cilindro phillips 550 o similar en calidad, barra de empuje comercial y jaladera tipo H marca Herralum de 35cm. con pistón Jackson y cristal claro de 6 mm. Incluye: materiales, mano de obra, herramienta, instalación. | pza | 1
99 | 500607831 | 3.0704.11) VENTANERIA, CANCELERÍA Y PUERTAS DE COMUNICACION. 3.0704.11) B REFERENCIAS 3.0704.11 F.01 q) Fabricación y colocación de puertas con perfiles de aluminio anodizado (3.0704.11 G.04). Puerta corrediza de 2 hojas de 1.80 X 2.40m. De aluminio negro LÍNEA PANORAMA Calidad CRUPUM, o similar de 1 1/4" x 1 3/4" y marco de 1 1/4" x 3", (según diseño, dimensiones y especificaciones de plano) con chapa de cilindro phillips 550 o similar en calidad, barra de empuje comercial y jaladera tipo H marca Herralum de 35cm. con pistón Jackson y cristal claro de 6 mm. Incluye: materiales, mano de obra, herramienta, instalación. | pza | 1
100 | 500607832 | 3.0704.11) VENTANERIA, CANCELERÍA Y PUERTAS DE COMUNICACION. 3.0704.11) B REFERENCIAS 3.0704.11 F.01 q) Fabricación y colocación de puertas con perfiles de aluminio anodizado (3.0704.11 G.04). Puerta batiente de 1 hoja y 1 fijo. Dimensión total de 2.52 X 2.40 m. Formada por 1 puerta batientes de 85cm de ancho x 2.40 m de altura y 1 fijos de 167cm de ancho x 2.40 m de alto. De aluminio negro LÍNEA PANORAMA Calidad CRUPUM, o similar de 1 1/4" x 1 3/4" y marco de 1 1/4" x 3", (según diseño, dimensiones y especificaciones de plano) con chapa de cilindro phillips 550, o similar en calidad barra de empuje comercial y jaladera tipo H marca Herralum de 35cm. con pistón Jackson y cristal claro de 6 mm. Incluye: materiales, mano de obra, herramienta, instalación. | pza | 2
101 | 500607833 | 3.0704.11.) VENTANERÍA, CANCELERÍA Y PUERTAS DE COMUNICACIÓN. 3.0704.11.) B REFERENCIAS 3.0704.11 F.01 l) Fabricación y colocación de ventanas con perfiles de aluminio anodizado (3.0704.11 G.04) Suministro y colocación de Ventana corrediza de mangueteria de aluminio negro marca CUPRUM o similar en calidad de 2", vidrio transparente de 6 mm, sección total de 2.60 x 0.50 m, compuesta por fijo y corredizo de 1.30 x 0.50 m c/u. Incluye: materiales, mano de obra, accesorios, herrajes, fijado, sellado y todo lo necesario. | pza | 1
102 | 500607834 | 3.0704.11.) VENTANERÍA, CANCELERÍA Y PUERTAS DE COMUNICACIÓN. 3.0704.11.) B REFERENCIAS 3.0704.11 F.01 l) Fabricación y colocación de ventanas con perfiles de aluminio anodizado (3.0704.11 G.04) Suministro y colocación de Ventana corrediza de mangueteria de aluminio negro marca CUPRUM o similar en calidad de 2", vidrio transparente de 6 mm, sección total de 2.60 x 0.50 m, compuesta por fijo y corredizo de 1.30 x 0.50 m c/u. Incluye: materiales, mano de obra, accesorios, herrajes, fijado, sellado y todo lo necesario. | pza | 1
103 | 500607835 | 3.0704.11.) VENTANERÍA, CANCELERÍA Y PUERTAS DE COMUNICACIÓN. 3.0704.11.) B REFERENCIAS 3.0704.11 F.01 l) Fabricación y colocación de ventanas con perfiles de aluminio anodizado (3.0704.11 G.04) Suministro y colocación de Ventana corrediza de mangueteria de aluminio negro marca CUPRUM o similar de 2", vidrio transparente de 6mm, sección total de 3.17 x 0.40 m, compuesta por fijo y corredizo de 1.59 x 0.50 m c/u, incluye: materiales, mano de obra, accesorios, herrajes, fijado, sellado y todo lo necesario. | pza | 2
104 | 500607836 | 3.0704.11.) VENTANERÍA, CANCELERÍA Y PUERTAS DE COMUNICACIÓN. 3.0704.11.) B REFERENCIAS 3.0704.11 F.01 l) Fabricación y colocación de ventanas con perfiles de aluminio anodizado (3.0704.11 G.04) Suministro y colocación de Ventana corrediza de mangueteria de aluminio negro marca CUPRUM o similar de 2", vidrio transparente de 6mm, sección total de 2.00 x 0.40 m, compuesta por fijo y corredizo de 1.00 x 0.50 m c/u, incluye: materiales, mano de obra, accesorios, herrajes, fijado, sellado y todo lo necesario. | pza | 4
105 | 500607837 | 3.0704.11.) VENTANERÍA, CANCELERÍA Y PUERTAS DE COMUNICACIÓN. 3.0704.11.) B REFERENCIAS 3.0704.11 F.01 l) Fabricación y colocación de ventanas con perfiles de aluminio anodizado (3.0704.11 G.04) Suministro y colocación de Ventana corrediza de mangueteria de aluminio negro marca CUPRUM o similar de 2", vidrio transparente de 6mm, sección total de 2.35 x 0.40 m, compuesta por fijo y corredizo de 1.17 x 0.50 m c/u, incluye: materiales, mano de obra, accesorios, herrajes, fijado, sellado y todo lo necesario. | pza | 2
106 | 500607838 | 3.0704.11.) VENTANERÍA, CANCELERÍA Y PUERTAS DE COMUNICACIÓN. 3.0704.11.) B REFERENCIAS 3.0704.11 F.01 l) Fabricación y colocación de ventanas con perfiles de aluminio anodizado (3.0704.11 G.04) Suministro y colocación de fijo de mangueteria de aluminio negro marca CUPRUM o similar en calidad de 2", vidrio transparente de 6mm, sección total de 0.42 x 2.00 m. Incluye: materiales, mano de obra, accesorios, herrajes, fijado, sellado y todo lo necesario. | pza | 3
107 | 500607839 | 3.0704.11.) VENTANERÍA, CANCELERÍA Y PUERTAS DE COMUNICACIÓN. 3.0704.11.) B REFERENCIAS 3.0704.11 F.01 l) Fabricación y colocación de ventanas con perfiles de aluminio anodizado (3.0704.11 G.04) Suministro y colocación de fijo de mangueteria de aluminio negro marca CUPRUM o similar de 2", vidrio transparente de 6mm, sección total de 4.42 x 0.40 m, incluye: materiales, mano de obra, accesorios, herrajes, fijado, sellado y todo lo necesario. | pza | 2
108 | 500607840 | 3.0704.11.) VENTANERÍA, CANCELERÍA Y PUERTAS DE COMUNICACIÓN. 3.0704.11.) B REFERENCIAS 3.0704.11 F.01 l) Fabricación y colocación de ventanas con perfiles de aluminio anodizado (3.0704.11 G.04) Suministro y colocación de fijo de mangueteria de aluminio negro marca CUPRUM o similar de 3", vidrio transparente de 6mm, sección total de 2.55x 0.50 m, incluye: materiales, mano de obra, accesorios, herrajes, fijado, sellado y todo lo necesario para su correcta ejecución. | pza | 1
109 | 500607841 | 3.0704.11.) VENTANERÍA, CANCELERÍA Y PUERTAS DE COMUNICACIÓN. 3.0704.11.) B REFERENCIAS 3.0704.11 F.01 l) Fabricación y colocación de ventanas con perfiles de aluminio anodizado (3.0704.11 G.04) Suministro y colocación de venta de mangueteria de aluminio negro marca CUPRUM o similar en calidad de 3", vidrio transparente de 6mm, sección total de 2.55 x 0.50 m, compuesta por fijo de 1.28 x 0.50 m + ventana corrediza de 1.28 x 0.50 m. Incluye: materiales, mano de obra, accesorios, herrajes, fijado, sellado y todo lo necesario para su correcta ejecución. | pza | 1
110 | 500607842 | 3.0704.11.) VENTANERÍA, CANCELERÍA Y PUERTAS DE COMUNICACIÓN. 3.0704.11.) B REFERENCIAS 3.0704.11 F.01 l) Fabricación y colocación de ventanas con perfiles de aluminio anodizado (3.0704.11 G.04) Suministro y colocación de fijo de mangueteria de aluminio negro marca CUPRUM o similar de 3", vidrio transparente de 6mm, sección total de 3.80 x 0.50 m. Incluye: materiales, mano de obra, accesorios, herrajes, fijado, sellado y todo lo necesario para su correcta ejecución. | pza | 1
111 | 500607843 | 3.0704.11.) VENTANERÍA, CANCELERÍA Y PUERTAS DE COMUNICACIÓN. 3.0704.11.) B REFERENCIAS 3.0704.11 F.01 l) Fabricación y colocación de ventanas con perfiles de aluminio anodizado (3.0704.11 G.04) Suministro y colocación de ventana de mangueteria de aluminio negro marca CUPRUM o similar en calidad de 3", vidrio transparente de 6mm, sección total de 3.80 x 0.50 m, compuesta por 1 fijo de 1.27 x 0.50m + 2 ventana corrediza de 1.27 x 0.50 m. Incluye: materiales, mano de obra, accesorios, herrajes, fijado, sellado y todo lo necesario. | pza | 1
112 | 500607844 | 3.0704.11.) VENTANERÍA, CANCELERÍA Y PUERTAS DE COMUNICACIÓN. 3.0704.11.) B REFERENCIAS 3.0704.11 F.01 l) Fabricación y colocación de ventanas con perfiles de aluminio anodizado (3.0704.11 G.04) Suministro y colocación de ventana de mangueteria de aluminio negro marca CUPRUM o similar en calidad de 3", vidrio transparente de 6mm, sección total de 4.97 x 0.50 m, compuesta por 2 fijo de 1.24 x 0.50m + 2 ventana corrediza de 1.24x0.50m incluye: materiales, mano de obra, accesorios, herrajes, fijado, sellado y todo lo necesario. | pza | 1
113 | 500607845 | 3.0704.11.) VENTANERÍA, CANCELERÍA Y PUERTAS DE COMUNICACIÓN. 3.0704.11.) B REFERENCIAS 3.0704.11 F.01 l) Fabricación y colocación de ventanas con perfiles de aluminio anodizado (3.0704.11 G.04) Suministro y colocación de ventana de mangueteria de aluminio negro marca CUPRUM o similar en calidad de 3", vidrio transparente de 6mm, sección total de 1.77x 0.50 m, compuesta por 1 fijo de 0.89x0.50m + 1 ventana corrediza de 0.89 x 0.50 m. Incluye: materiales, mano de obra, accesorios, herrajes, fijado, sellado y todo lo necesario. | pza | 1
114 | 500607846 | 3.0704.11.) VENTANERÍA, CANCELERÍA Y PUERTAS DE COMUNICACIÓN. 3.0704.11.) B REFERENCIAS 3.0704.11 F.01 l) Fabricación y colocación de ventanas con perfiles de aluminio anodizado (3.0704.11 G.04) Suministro y colocación de fijo de mangueteria de aluminio negro marca CUPRUM o similar en calidad de 3", vidrio transparente de 6mm, sección total de 1.75 x 3.05 m. Incluye: materiales, mano de obra, accesorios, herrajes, fijado, sellado y todo lo necesario. | pza | 1
115 | 500607847 | 3.0704.11.) VENTANERÍA, CANCELERÍA Y PUERTAS DE COMUNICACIÓN. 3.0704.11.) B REFERENCIAS 3.0704.11 F.01 l) Fabricación y colocación de ventanas con perfiles de aluminio anodizado (3.0704.11 G.04) Suministro y colocación de ventana de mangueteria de aluminio negro marca CUPRUM o similar en calidad de 3", vidrio transparente de 6mm, sección total de 3.00x 0.40 m, compuesta por 1 fijo de 1.50x0.40m + 1 ventana corrediza de 1.50x0.40m incluye: materiales, mano de obra, accesorios, herrajes, fijado, sellado y todo lo necesario para su correcta ejecución. | pza | 1
116 | 500607848 | 3.0704.11.) VENTANERÍA, CANCELERÍA Y PUERTAS DE COMUNICACIÓN. 3.0704.11.) B REFERENCIAS 3.0704.11 F.01 l) Fabricación y colocación de ventanas con perfiles de aluminio anodizado (3.0704.11 G.04) Suministro y colocación de ventana de mangueteria de aluminio negro marca CUPRUM o similar de 3", vidrio transparente de 6mm, sección total de 0.50 x 0.40 m, compuesta por 1 fijo de 0.25 x 0.40 m + 1 ventana corrediza de 0.25 x 0.40 m. Incluye: materiales, mano de obra, accesorios, herrajes, fijado, sellado y todo lo necesario para su correcta ejecución. (P.U.O.T.) | pza | 8
| VIII | MUEBLES SANITARIOS Y ACCESORIOS
117 | 501100559 | 3.0704.12) INSTALACIONES DE GAS, HIDRÁULICAS Y SANITARIAS. 3.0704.12) B. REFERENCIAS 3.0704.12 - F.01 m) Muebles; incluye accesorios y llaves (3.0704.12 G.01.c). 02) Suministro y colocación de lavabo tipo ovalin, marca VITROMEX, modelo VIOLETA o similar en calidad y duración, color blanco, con llave economizadora con seguro antirrobo, marca HELVEX, modelo TV-105. Incluye: contra de rejilla y cespol cromados, alimentador flexible y llave de paso. | pza | 12
118 | 501100767 | 3.0704.12) INSTALACIONES DE GAS, HIDRÁULICAS Y SANITARIAS. 3.0704.12) B. REFERENCIAS 3.0704.12 - F.01 m) Muebles; incluye accesorios y llaves (3.0704.12 G.01.c). Suministro y colocación de contra con rejilla para lavabo o tarja con rebosadero modelo TH-058 de la marca HELVEX. Incluye: material, mano de obra, herramienta, equipo y todo lo necesario para su correcta instalación y funcionamiento. | pza | 14
119 | 501105872 | 3.0704.12) INSTALACIONES DE GAS, HIDRÁULICAS Y SANITARIAS. 3.0704.12) B. REFERENCIAS 3.0704.12 - F.01 m) Muebles; incluye accesorios y llaves (3.0704.12 G.01.c). 01) Suministro y colocación de inodoro para discapacitados para recibir fluxómetro, marca HELVEX, línea NAO o similar en calidad, modelo TZF-17 color blanco. Comprende: fluxómetro de sensor electrónico de batería para W.C. con pie recto y botón accionador mecánico entrada spud 32mm, marca HELVEX, FB 110 color cromo o similar en calidad. Incluye: materiales, mano de obra, herramienta, equipo y todo lo necesario para su correcta ejecución. | pza | 1
120 | 501105873 | Suministro y colocación de barras de sujeción con cubre tornillos, marca JOFEL, modelos AV44320 30cm, AV44400 40cm, AV44500 50 cm, AV 44600 60 cm, de acero inoxidable o similar en calidad. Incluye: materiales, mano de obra, herramienta, equipo y todo lo necesario para su correcta ejecución. (P.U.O.T.) | pza | 1
121 | 501105874 | Suministro y colocación de basurero interior con capacidad de 10.5lts, marca JOFEL, línea cuadrado -P B170000 o similar en calidad, color blanco. Incluye: materiales, mano de obra, herramienta, equipo y todo lo necesario para su correcta ejecución. (P.U.O.T.) | pza | 1
122 | 502902512 | Suministro y colocación de dispensador de papel higiénico para 1 rollo de 9", marca JOFEL línea Futura modelo AE25000 o similar en calidad, acabado acero inoxidable. Incluye: material, mano de obra y herramienta. | pza | 1
123 | 501100560 | 3.0704.12) INSTALACIONES DE GAS, HIDRÁULICAS Y SANITARIAS. 3.0704.12) B. REFERENCIAS 3.0704.12 - F.01 m) Muebles; incluye accesorios y llaves (3.0704.12 G.01.c). 01) Suministro y colocación de inodoro alargado marca VITROMEX modelo APOLO FLUX color blanco o similar, completo. Con llave de paso, asientos, conexiones, cuello de cera y pruebas. Incluye: material, limpieza, herrajes para su buen funcionamiento, herramienta y equipo. | pza | 14
124 | 501100607 | 3.0704.12) INSTALACIONES DE GAS, HIDRÁULICAS Y SANITARIAS. 3.0704.12) B. REFERENCIAS 3.0704.12 - F.01 m) Muebles; incluye accesorios y llaves (3.0704.12 G.01.c). 04) Suministro y colocación de mingitorio modelo Costero color blanco, con llave de resorte cromada, completo, marca VITROMEX o similar en calidad. Incluye: accesorios y conexiones. | pza | 4
125 | 501100561 | Fluxómetro marca HELVEX modelo 185-19, para inodoro, con niple recto de 18.5 cm de largo de entrada superior para PUD de 19 mm de diámetro. Incluye: suministro, instalación, conexión, acarreo, mano de obra, herramienta y pruebas. (P.U.O.T.). | pza | 14
126 | 501100034 | 3.0704.12) INSTALACIONES DE GAS, HIDRÁULICAS Y SANITARIAS. 3.0704.12) B. REFERENCIAS 3.0704.12 - F.01 m) Muebles; incluye accesorios y llaves (3.0704.12 G.01.c). 04) Suministro y colocación de mingitorio modelo Bocana color blanco completo marca VITROMEX o similar en calidad. Incluye: accesorios y conexiones. | pza | 7
127 | 501100038 | Fluxómetro electrónico para mingitorio marca HELVEX mod. FB-185-19 de batería. Incluye: suministro, instalación, conexión, acarreo, mano de obra, herramienta y pruebas. (P.U.O.T.) | pza | 7
128 | 501101123 | Suministro y colocación de dispensador de jabón líquido color humo mca. JOFEL o similar en calidad. Incluye: materiales, mano de obra, herramienta, equipo y todo lo necesario para su correcta ejecución. (P.U.O.T.) | pza | 12
129 | 501101137 | 3.0704.12) INSTALACIONES DE GAS, HIDRÁULICAS Y SANITARIAS. 3.0704.12) B. REFERENCIAS 3.0704.12 - F.01 m) Muebles; incluye accesorios y llaves (3.0704.12 G.01.c). Suministro y colocación de regadera marca HELVEX MOD. H-400, brazo y chapetón MOD. TR-025, ensamble MOD. E-50, incluye manerales MOD. TRITÓN, marca HELVEX o similar en calidad. Incluye: llaves de empotrar marca HELVEX o similar en calidad, conexiones, mano de obra, instalación, pruebas, limpieza, herramienta y equipo. | pza | 9
130 | 501100659 | Suministro y colocación de dispensador de papel de mano mca. JOFEL modelo PI31010 o similar. Incluye: mano de obra, herramienta, material de fijación y acarreos dentro y fuera de la obra. | pza | 10
131 | 501100584 | Suministro y colocación de porta rollo higiénico jumbo jr-in-sight humo kimberly-clarck incl: material de sujetar. | pza | 14
132 | 501100098 | Barra de seguridad HOCKEY SATINADA DE 810 X 350 MM. MCA. HELVEX, MODELO B-062-S. Incluye: suministro, colocación, material, mano de obra, limpieza, herramienta y equipo. | pza | 1
133 | 501100611 | Suministro, colocación y conexión de mezcladora monomando para fregadero mod. E-305 HELVEX o similar, con extensión explora para monomandos mod. TH-965 HELVEX o similar, incluye: suministro, instalación, acarreo, mano de obra, herramienta y equipo. | pza | 2
134 | 501101752 | Suministro y colocación de espejo de 6mm de espesor de 0.60x0.60 m, montado en marco de aluminio. Incluye: materiales que intervienen, desperdicio, acarreos , limpieza, equipo de seguridad, instalaciones específicas, depreciación y demás derivados del uso de equipo y herramienta, en cualquier nivel.) | pza | 11
135 | 501100771 | Suministro y colocación de secador de manos turbo electrónico modelo MB-1012 de la marca HELVEX. Incluye: material, mano de obra, limpieza, herramienta y equipo. | pza | 4
136 | 501101126 | Suministro y colocación de rejillas para coladera mod. RC-020, redonda para coladeras mod. 24 ó similar, incluye: cargo directo por el costo de mano de obra y materiales requeridos, flete a obra, acarreo, fijación, conexión y prueba, limpieza y retiro de sobrantes fuera de obra. | pza | 17
137 | 501100836 | Suministro y colocación de puertas y mamparas sanitarias divisorias marca SANILOCK modelo standard 4210 o similar en calidad, acabado esmaltado color 57491 blanco antiguo, construidas con perfil tubular galvanizado de 1"x1", calibre 20, electro soldado. Incluye: materiales, mano de obra, accesorios, herrajes, elementos de fijación, herramienta, equipo, acarreos, limpiezas y retiro de sobrantes fuera de la obra. (P.U.O.T.) | m2 | 89.91
138 | 501100044 | 3.0704.12) INSTALACIONES DE GAS, HIDRÁULICAS Y SANITARIAS. 3.0704.12) B. REFERENCIAS 3.0704.12 - F.01 m) Muebles; incluye accesorios y llaves (3.0704.12 G.01.c) 08) Suministro y colocación de tarja doble de acero inoxidable, comprende: cespol de latón, llave mezcladora marca HELVEX o similar en calidad, herrajes y conexiones, suministro, material, mano de obra, conexión, pruebas, limpieza, herramienta y equipo. | pza | 2
139 | IX | INSTALACIÓN HIDROSANITARIA Y DE GAS
140 | 501100597 | Salida hidrosanitaria para tarja (agua fría), con tubería de pvc hidráulico y sanitario, válvulas de pvc, incluye: alimentación hidráulica y conexión sanitaria a registro, conexiones (codos, tee, yee, etc.), materiales, desperdicios, conexión y pruebas, mano de obra herramienta y equipo. | sal | 7
141 | 501101627 | 3.0704.12) INSTALACIONES DE GAS, HIDRÁULICAS Y SANITARIAS. 3.0704.12) B. REFERENCIAS 3.0704.12 F.01 a. 01) Salida de mueble sanitario para agua fría y/o caliente con material hidráulico de CPVC y material sanitario de plástico rígido P.V.C., incluye: válvula de control, conexiones a coladeras tubo de ventilación, codos, tee, yee, etc., materiales, desperdicios, conexión y pruebas, mano de obra herramienta y equipo. (3.0704.12 G.01 a). | sal | 40
142 | 501101492 | 3.0704.12) INSTALACIONES DE GAS, HIDRÁULICAS Y SANITARIAS. 3.0704.12) B. REFERENCIAS. 3.0704.12 - F.01 m) Muebles; incluye accesorios y llaves (3.0704.12 G.01.c) Preparación hidráulica para boiler, agua fría y caliente, elaborada a base de tubería y conexiones de cobre de 1/2", se incluyen tuberías, conexiones, elementos de unión, soldaduras, coples, codos y desperdicios. | sal | 1
143 | 501102043 | Salida sanitaria para coladera, con tubo de PVC de 2". Incluye: conexiones (codos, tees, yes, etc.), material, desperdicios, conexión y pruebas, mano de obra herramienta y equipo. En cualquier nivel, según proyecto, P.U.O.T. | sal | 17
144 | 501100080 | Suministro y colocación de ventila sanitaria con tubo de P.V.C. de 2" de diámetro Incluye: material, conexiones y ranuras, a cualquier altura. | pza | 9
145 | 501900042 | 3.0704.12) INSTALACIONES DE GAS, HIDRAULICAS Y SANITARIAS 3.0704.12) B. REFERENCIAS 3.0704.12.F.01 d) Tuberia y conexiones de P.V.C. para instalaciones hidráulicas. Inc. conexiones. (3.0704.12.G.01.b) 01) Suministro e instalación de tubería de PVC hidráulico de 13mm (1/2") de diámetro. Incluye: conexiones, material, mano de obra, herramienta, equipo, fletes, acarreos y pruebas. | m | 45
146 | 501900043 | 3.0704.12) INSTALACIONES DE GAS, HIDRAULICAS Y SANITARIAS 3.0704.12) B. REFERENCIAS 3.0704.12.F.01 d) Tuberia y conexiones de P.V.C. para instalaciones hidráulicas. Inc. conexiones. (3.0704.12.G.01.b) 02) Suministro e instalación de tubería de PVC hidráulico de 19mm (3/4") de diámetro. Incluye: conexiones, material, mano de obra, herramienta, equipo, fletes, acarreos y pruebas. | m | 154.56
147 | 501100709 | E.P. 18-E Suministro, instalación y prueba de tubería y piezas especiales comerciales. Válvula de paso P.V.C 1" 25mm de diámetro. | pza | 2
148 | 501100070 | Suministro e instalación de válvula de flotador de 25 mm, MCA. URREA o equivalente. Incluye: pruebas, materiales, mano de obra desperdicios, limpieza, herramienta y equipo | pza | 2
149 | 501100079 | Bajada pluvial a base de tubería de P.V.C. para alcantarillado sistema métrico serie 20 de 4" de diámetro, colocada hasta una altura de 6.50 m. Inc. Material, mano de obra, herramienta, equipo y pruebas. | pza | 1
150 | 501100267 | Suministro y colocación de coladera de P.V.C. de 4" de diámetro, fijada con mortero cemento-arena 1:4 Incluye: limpieza, carga, acarreo de matrial dentro y fuera de obra y todo lo necesario para su correcta instalación y funcionamiento. | pza | 6
151 | 501100072 | Suministro y colocación de coladera de piso MCA. HELVEX, MOD. No. 24. Comprende: Colocación en piso, recibimiento de mortero cemento arena prop. 1:4, boquillas de cemento blanco, protección hasta terminar la obra, Incluye: materiales, mano de obra, limpieza, herramienta y equipo. | pza | 13
152 | 501101290 | Suministro y colocación de tanque hidroneumático precargado modelo EQTHD-235Vo similar en calidad, capacidad 235 L (62 gal) cada uno con un diámetro de descarga 1/4" h con un rango de presión de 30-50 PSI (225-35 MCA), comprende: accesorios para su conexión. Incluye. Suministro de material, acarreo, fletes, elevaciones, instalación, prueba, maniobras, mano de obra especializada, herramienta y equipo. | pza | 2
153 | 501101544 | E.P. 6-E SUMINISTRO, INSTALACIÓN Y PRUEBA DE VÁLVULAS Válvula de llenado. Incluye: suministro, colocación, acarreo y pruebas. (P.U.O.T.). | pza | 2
154 | 501104302 | Suministro y colocación de coladera cuadrada de acero inoxidable de 4" x 4". Incluye: trampa antiolores marca COFLEX modelo PC-303 o similar en calidad, colocación en piso, recubrimiento, protección hasta terminar la obra, materiales, mano de obra, limpieza, herramienta, equipo y todo lo necesario para su correcta ejecución. (P.U.O.T.) | pza | 2
155 | 501100863 | Suministro y colocación de Toma de Gas LP de 1/2” (13 mm) de diámetro. Incluye: 3.00 m de tubo de cobre tipo "L" de 13 mm de diámetro, 1 válvula de bloque tipo purga de 13 mm de diámetro, codos, coples, soldadura, herramientas y mano de obra. P.U.O.T. | pza | 2
156 | 501100647 | 3.0704.12) INSTALACIONES DE GAS, HIDRÁULICAS Y SANITARIAS. 3.0704.12) B. REFERENCIAS 3.0704.12 F.01 I) Tubería y conexiones de cobre tipo "L" para instalaciones de gas, incluye conexiones (3.0704.12.G.01.B) 01.b) Suministro e instalación de tubería de cobre tipo "L" de 13 mm de diámetro, MARCA NACOBRE o similar en calidad. Incluye: material, mano de obra, herramienta, equipo, conexiones, soldadura y pruebas. | m | 15.5
157 | 501100876 | E.P.- 14G-E Suministro y aplicación de pintura anticorrosiva de esmalte aquidalico, para tuberías de gas, a dos manos, MARCA SHERWIN WILLIAMS o similar en calidad. (P.U.O.T.). 01) Para tubería sin forro de 13 mm de diámetro. | m | 5.5
158 | 501100650 | Suministro e instalación de válvula de servicio en muro de 1/2" en bronce, marca URREA o similar, extremos soldables, comprende: vástago saliente y maneral. Incluye: forjado de nicho en pared 20x30x10, pruebas, materiales, mano de obra desperdicios, limpieza, herramienta y equipo. | pza | 2
159 | 501100819 | 3.0704.12) INSTALACIONES DE GAS, HIDRÁULICAS Y SANITARIAS. 3.0704.12) B. REFERENCIAS 3.0704.12 - F.01 m) Muebles; incluye accesorios y llaves (3.0704.12 G.01.c). 14) Tanque de gas estacionario, con capacidad de 120 Litros, con válvula de presión, llave de paso. Incluye: suministro, colocación, maniobras, acarreos, flete, herramienta, accesorios, pruebas y conexión. | pza | 2
160 | 502403220 | Suministro y colocación de boiler de 45 gal marca cinsa o similar. Incluye: colocación, base, materiales, conexiones, pruebas, herramienta y equipo. En cualquier nivel, según proyecto, P.U.O.T. | pza | 2
161 | 501102196 | Cisterna de polietileno de 10.00m3 (10,000 lts) de capacidad mca. Rotoplas o similar en calidad. Incluye: suministro, colocación, instalación, válvulas, conexiones, flotador, flete, pruebas, desperdicio, mano de obra, acarreos, herramienta y equipo. (P.U.O.T.) | pza | 3
162 | 502300086 | Suministro y colocación de FILTROPLAS JUMBO para cisterna. Incluye: tubo de cobre, accesorios, materiales, mano de obra y herramienta. P.U.O.T. | pza | 3
163 | 500103431 | Desazolve de registro sanitario existente. Incluye: limpieza, maniobras, retiro de basura, acarreo dentro y fuera de la obra de todo lo no utilizable, mano de obra y herramienta. P.U.O.T. | pza | 6
164 | 501101201 | 3.0704.12) INSTALACIONES DE GAS, HIDRÁULICAS Y SANITARIAS. 3.0704.12) B. REFERENCIAS 3.0704.12.F01 j) Registro de albañal; incluye excavacion y relleno (3.0704.12.G.01.d) 01) Registro sanitario de 60x40 cm hasta 100cm de profundidad interior, de block hueco de cemento de 15x20x40 cm asentado y junteado con mortero cemento-arena 1:4 acabado pulido, con plantilla de concreto F'C=100 kg/cm2 marco y contramarco metálico, tapa de concreto F'C=150 kg/cm2 reforzada con alambrón. incl. material, mano de obra, herramienta, acarreos, media caña, trazo, excavación y relleno. | pza | 6
165 | 501101562 | Suministro y colocación de válvula de compuerta de 19 mm, marca URREA o similar en calidad. Incluye: pruebas, materiales, mano de obra, desperdicios, limpieza y herramienta. | pza | 8
166 | 501101559 | Fabricación de vertedero o pileta de 60 X 60 X 40 cm de altura, medidas interiores, a base de a base de tabique rojo recocido de 14 cm de espesor, asentado con mortero cemento-arena 1:4, acabado lambrín de azulejo. Incluye: materiales que intervienen, mano de obra, herramienta, equipo, acarreos, limpiezas y retiro de sobrantes fuera de la obra (P.U.O.T.). | pza | 6
167 | 501101152 | Suministro e instalación de llave Modelo 1-GC marca RUGO o similar, llave individual, llave terminal grande acabado como cierre compresión de 13mm conexión macho. Incluye: pruebas, materiales, mano de obra desperdicios, limpieza, herramienta y equipo. | pza | 7
168 | 501105724 | Suministro y colocación de tubo de PVC sanitario de 50 mm (2") de diámetro. Incluye: conexiones, materiales, mano de obra, herramienta, equipo, fletes, acarreos y pruebas. | m | 37.3
169 | 501102980 | Suministro y colocación de tubo de PVC sanitario de 100 mm (4") de diámetro. Incluye: conexiones, materiales, mano de obra, herramienta, equipo, fletes, acarreos y pruebas. | m | 48.3
170 | 501105803 | Suministro y colocación de tubo de PVC sanitario de 150 mm (6") de diámetro. Incluye: conexiones, materiales, mano de obra, herramienta, equipo, fletes, acarreos y pruebas. | m | 114.8
| X | SISTEMA CONTRA INCENDIO
171 | 502200043 | Suministro e instalación de detector de humo fotoelectrico mod. FSP-361 mca. Logher o Similar en calidad. Inc. material, mano de obra especializada, acarreo y herramienta. | pza | 13
172 | 502000016 | Suministro y colocación de señalamiento para PROHIBIDO FUMAR una cara, adosado en muro, dimensiones de 20x20 cm, fabricado a base de marco de plástico, esquinas curvas, acorde a norma NOM-026-STPS-1997, plástico de la línea designer dos frame, inyectado con trovisel impreso por serigrafía luminiscente, (conforme a planos), incluye: trazo, habilitado, elaboración, plomeo, limpieza, materiales y mano de obra que intervengan, equipo de seguridad, herramienta y equipo. (P.U.O.T.) | pza | 16
173 | 502200072 | Suministro y colocación de extintor de polvo químico seco, de 9.1 kg de capacidad, tipo ABC, con CO2, modelo 20 DCP o similar en calidad, incluye placas y ganchos de sujeción a muro, mano de obra y herramienta, a cualquier altura. | pza | 13
174 | 502200074 | Suministro, colocación y anclaje de caja metálica para sujetar extintor con portallave | pza | 13
175 | 502200075 | Señalamiento de ruta de evacuación en vinilo adeshivo fotoluminicente de máxima intensidady autonomia basada en la norma IRAM 3960 (ver plano de proyecto) con leyenda "salida de energencia". Incluye: trazo, habilitado, elaboración, plomeo, limpieza, materiales y mano de obra que intervengan, equipo de seguridad, herramienta y equipo. (P.U.O.T.) | pza | 3
176 | 502200076 | Señalamiento de ruta de evacuación en vinilo adeshivo fotoluminicente de máxima intensidady autonomia basada en la norma IRAM 3960 (ver plano de proyecto) con leyenda ´´´ruta de evacuación.´´ incluye: trazo, habilitado, elaboración, plomeo, limpieza, materiales y mano de obra que intervengan, equipo de seguridad, herramienta y equipo. (P.U.O.T.) | pza | 20
177 | 502200079 | Suministro de equipo de luz de emergencia 2x20 halogena 3h bateria libre de mantenimiento marca COEL energisa modelo LEP-2. incluye: materiales y mano de obra que intervengan, equipo de seguridad, herramienta y equipo. (P.U.O.T.) | pza | 14
178 | 502200245 | Fluido de protección contra el fuego por Lbs Novec 1230, mca MINIMAX. incluye: suministro e instalacion del material, conexión, elementos de fijacion etiquetacion, elevaciones, andamios, acarreo, fletes, mano de obra, herramienta, limpieza gruesa diaria del area de trabajo. | lbs | 13
| XI | INSTALACIONES ELÉCTRICAS
179 | 501306218 | 3.0704.13.) INSTALACIONES ELÉCTRICAS 3.0704.13.) B. REFERENCIAS 3.0704.13 f.01 l) interruptor termomagnético. (3.0704.13 g.04). Suministro e instalacion de interruptor de 2 polos 200 A, modelo JDL26200 con gabinete nema 3R J250R marca SCHNIDER ELECTRIC o similar en calidad y precio. incluye materiales mano de obra herrajes sujecion conexiones y pruebas. | pza | 1
180 | 502400047 | 3.0704.13) INSTALACIONES ELECTRICAS 3.0704.13) B. REFERENCIAS 3.0704.13 F.01 e) Conductores de cobre tipo THW, con forro; incluye empalmes.. (3.0704.13 G.02) 03) Cable de cobre tipo THW-LS 75 °C calibre AWG # 4, marca CONDUMEX o similar en calidad. Incluye: suministro, mano de obra especializada, conexión y prueba. | m | 396
181 | 501303011 | Suministro, colocación y conexión cable XHHW-2 AL-XLP, 600 V. 90° calibre AWG # 1/0 marca CONDUMEX o similar en calidad. Incluye: suministro de materiales, mano de obra especializada, conexiones, desperdicio, acarreos, maniobras, herramienta y equipo. | m | 132
182 | 502500089 | Suministro y colocación de cable de cobre desnudo (DSD) semiduro cal. No.8 mca. CONDUMEX o similar en calidad. incluye: materiales, mano de obra, conexión, maniobras, herramienta y equipo. En cualquier nivel. P.U.O.T. | m | 649
183 | 501307165 | Suministro e instalación de tubo conduit galv. p.d. de 53 mm, sin rosca. Incluye: material, mano de obra, herramienta, acarreo, pruebas, soportería, conexiones (codo y cople, niple, conector). P.U.O.T. | m | 10
184 | 502400085 | 3.0704.13.) INSTALACIONES ELÉCTRICAS 3.0704.13.) B. REFERENCIAS 3.0704.13 F.01 c) Tubería y conexiones tipo conduit PVC, en zanjas para alimentaciones. Incluye: trazo, excavación y relleno. (3.0704.13 G.02). 07) Suministro y tendido de tubo conduit P.V.C. pesado de 78mm de diámetro. incluye: material, mano de obra, herramienta, acarreo, pruebas, conexiones, trazo, excavación y relleno. | m | 90
185 | 501400008 | E.P.- 12-ESuministro y colocación de tubería CONDUIT y/o piezas especiales de fierro galvanizado pared gruesa, (P.U.O.T.) 08) Tubería de 76 mm de diámetro | m | 10
186 | 502405665 | Suministro e instalación de planta generadora de energía en conexión trifásica, con motor PERKINS, modelo S60P, 220/1207v 3f, 60hz, 75 KVA en STANDBY, con equipo de transferencia electrónica incluido y base para tanque de diésel, marca SELMEC o similar en calidad. Incluye: materiales, mano de obra, herrajes para su fijación, pruebas, puesta en marcha y todo lo necesario para su correcta ejecución. (P.U.O.T.) | pza | 1
187 | 501309904 | Suministro e instalación de tablero de distribución NQ en gabinete sobreponer nema 1 color gris ANSI 49, diseñado para operar en un sistema de 100A, 240v.c.a., 3 Fases, 4 Hilos; con Barras generales de cobre plateado diseñada para soportar 10KA, de Neutro Dimensionada al 100%, modelo NQ183AB100 marca SQUARE D o similar en calidad. (P.U.O.T.) | pza | 3
188 | 501300606 | 3.0704.13.) INSTALACIONES ELÉCTRICAS 3.0704.13.) B. REFERENCIAS. 3.0704.13 F.01 l) Interruptor termomagnético (3.0704.13 G.04). 01) De 1 Polo, 120 V.C.A., 15 a 50 Amp, tipo Q0, mca. BTICINO o similar. Incluye: suministro, colocación, pruebas, herramienta y equipo. | pza | 24
189 | 501300607 | 3.0704.13.) INSTALACIONES ELÉCTRICAS 3.0704.13.) B. REFERENCIAS. 3.0704.13 F.01 l) Interruptor termomagnético (3.0704.13 G.04). 02) De 2 Polos, 120/220 V.C.A., 15 a 50 Amp, tipo Q0, mca. BTICINO o similar. Incluye: suministro, colocación, pruebas, herramienta y equipo. | pza | 17
190 | 501303623 | Suministro e instalación de tablero para alumbrado y contactos interruptor principal, 1 fase- 3 hilos, 120/240V, 10KA, modelo BTN31L12E, marca Bticino o similar en calidad. incluye: materiales, mano de obra, conectores, coples, herrajes para su fijación. | pza | 1
191 | 502400046 | 3.0704.13) INSTALACIONES ELECTRICAS 3.0704.13) B. REFERENCIAS 3.0704.13 F.01 e) Conductores de cobre tipo THW, con forro; incluye empalmes.. (3.0704.13 G.02) 02) Cable de cobre tipo THW-LS 75 °C calibre AWG # 6, marca CONDUMEX o similar en calidad. Incluye: suministro, mano de obra especializada, conexión y prueba. | m | 82.5
192 | 502500088 | Suministro y colocación de cable de cobre desnudo (DSD) semiduro cal. No.10 mca. CONDUMEX o similar en calidad. incluye: materiales, mano de obra, conexión, maniobras, herramienta y equipo. En cualquier nivel. P.U.O.T. | m | 116.5
193 | 501802506 | Suministro e instalación de tubo conduit galv. p.d. de 35mm, sin rosca. Incluye: material, mano de obra, herramienta, acarreo, pruebas, conexiones (codo y cople, niple, conector). | m | 30
194 | 501301241 | Suministro e instalación de tablero de distribución y alumbrado Square-D, tipo NQ en gabinete montado en muro, catalogo NQ303AB100S, en lámina nema 1, color gris, tensión operación 127-220v, capacidad de corriente del sistema de 100 a., sistema trifásico 4 hilos, interruptor principal de 70 a. de 3p. Incluye: suministro de materiales, mano de obra especializada, conexiones, pruebas, desperdicio, acarreos, maniobras, herramienta y equipo. | pza | 1
195 | 501300003 | 3.0704.13.) INSTALACIONES ELÉCTRICAS 3.0704.13.) B. REFERENCIAS. 3.0704.13.F.01 a) Salida de centro, contacto monofásico, trifásico y arbotante con tubería CONDUIT. Incluye cajas de registro, conexión, conductores TW y apagadores (3.0704.13.G.01) 01) Salida para alumbrado, con tubería CONDUIT DE FO. GALV. Pared delgada, caja o chalupa galvanizada, cable CONDUMEX o similar en calidad, con diámetros y calibres especificados en proyecto, soportería y accesorios, apagador de 1, 2 y 3 salidas y tapa tipo QUINZIÑO. a cualquier altura. Incluye: materiales, mano de obra especializada, pruebas, materiales misceláneos, acarreos, fletes, desperdicios, herramienta y equipo. | sal | 146
196 | 501300006 | 3.0704.13.) INSTALACIONES ELÉCTRICAS 3.0704.13.) B. REFERENCIAS. 3.0704.13.F.01 a) Salida de centro, contacto monofásico, trifásico y arbotante con tubería CONDUIT. Incluye cajas de registro, conexión, conductores TW y apagadores. (3.0704.13.G.01) 01) Salida para contacto doble polarizado, con tubería de poliducto de alta densidad y caja galvanizada, tierra física 127 V, 15 A, contactos DUPLEX marca BTICINO o similar de 15 A, tapa y marco, cable THW CONDUMEX o similar en calidad, tapas tipo QUINZIÑO, con diámetros y calibres especificados en proyecto a cualquier altura, ranurado. Incluye: materiales, mano de obra especializada, pruebas, materiales misceláneos, acarreos, fletes, desperdicios, herramienta y equipo. | sal | 63
197 | 502400053 | 3.0704.13) INSTALACIONES ELECTRICAS 3.0704.13) B. REFERENCIAS 3.0704.13 F.01 e) Conductores de cobre tipo THW, con forro; incluye empalmes.. (3.0704.13 G.02) 09) Cable de cobre tipo THW-LS 75 °C calibre AWG # 250 KCM, marca CONDUMEX o similar en calidad. Incluye: suministro, mano de obra especializada, conexión y prueba. | m | 396
198 | 502400050 | 3.0704.13) INSTALACIONES ELECTRICAS 3.0704.13) B. REFERENCIAS 3.0704.13 F.01 e) Conductores de cobre tipo THW, con forro; incluye empalmes.. (3.0704.13 G.02) 06) Cable de cobre tipo THW-LS 75 °C calibre AWG # 2/0, marca CONDUMEX o similar en calidad. Incluye: suministro, mano de obra especializada, conexión y prueba. | m | 132
199 | 502403228 | Suministro de tubo conduit galv. p.d. sin rosca, con conexiones (codos, coples, niples, conectores, etc.), de 41mm de diámetro, puesto en obra. Incluye: flete, acarreo y maniobras. | m | 35
200 | 501309114 | 3.0704.13.) INSTALACIONES ELÉCTRICAS 3.0704.13.) B. REFERENCIAS. 3.0704.13.F.01. o) Unidades de alumbrado (3.0704.13.G.04) Suministro e instalación de luminario de sobreponer de leds de 36 watts a prueba de polvo y humedad cat. PV200L-36W, marca SUPRA o similar en calidad y especificaciones técnicas. Incluye: material, mano de obra, herramienta, equipo, fijación, elevación, misceláneos, conexiones, acarreos, maniobras, pruebas y todo lo necesario para su correcta ejecución. | pza | 18
201 | 501305689 | 3.0704.13.) INSTALACIONES ELÉCTRICAS 3.0704.13.) B. REFERENCIAS. 3.0704.13.F.01. o) Unidades de alumbrado (3.0704.13.G.04) Suministro e instalación de luminario tipo SPOT de sobreponer para lámparas LEDS, 18 W, 127 V, con driver electrónico multivoltaje modelo PLED-SC18W marca SUPRALUX. Incluye: material, mano de obra especializada, material misceláneo, balastro lámparas, desperdicio, maniobras, conexiones, elevación, flete, acarreos, herramienta y equipo. (P.U.O.T.) | pza | 71
202 | 501308582 | 3.0704.13.) INSTALACIONES ELÉCTRICAS 3.0704.13.) B. REFERENCIAS. 3.0704.13.F.01. o) Unidades de alumbrado (3.0704.13.G.04) Suministro e instalación de luminaria modelo SDL-380-M2-40W, marca SUPRALUX o similar en calidad. Incluye: materiales, mano de obra especializada, material misceláneo, desperdicio, maniobras, conexiones, elevación, flete, acarreos, herramienta y equipo. (P.U.O.T.) | pza | 44
203 | 501309706 | 3.0704.13.) INSTALACIONES ELÉCTRICAS 3.0704.13.) B. REFERENCIAS. 3.0704.13.F.01. o) Unidades de alumbrado (3.0704.13.G.04) Suministro e instalación de luminaria de emergencia de LEDS de 2.5V, 5W. batería plomo-cadmio. Catálogo CC-SE-600L, marca SUPRALUX o similar en calidad. Incluye: suministro de materiales, mano de obra, material misceláneo, maniobras, elevación, fijación, desperdicio, acarreos, herramienta y equipo. (P.U.O.T.) | pza | 13
204 | 500407291 | Construcción de base de concreto f'c= 200 kg/cm2 de forma rectangular, de medidas de 40 x 40 x 110 cm de altura, armada con 8 vs no.5 y est. no. 3 a/c 20 cm, y concreto de f’c=200kg/cm2 juego de cuatro anclas de 3/4" y 75 cm. de desarrollo con tuerca y rondana galvanizadas. Incluye: plantilla de concreto f'c=100 kg/cm2 de 5 cm de esp., suministro de materiales, mano de obra, excavación, habilitado, cimbra y descimbra, acabado común, armado, colado, vibrado, curado, relleno con material inerte de banco, compactado con pisón de mano en capas de 20 cm. al 90 % proctor, acarreos, desperdicios, herramienta, equipo, limpieza y retiro de sobrantes fuera de la obra. (P.U.O.T.) | pza | 12
205 | 502502068 | Suministro e instalación de arbotante metálico cónico redondo, construido a base de lámina de acero galvanizado por inmersión en caliente calibre 11 con punta de poste, de 6.00 m de altura, cable de cobre suave THW 75 ° C cal no 10 desde la base de concreto a la lámpara. Incluye: suministro de materiales, mano de obra, limpieza del poste, plomeo, material misceláneo, maniobras, elevación, fijación, desperdicio, acarreos, herramienta y equipo. (P.U.O.T.) | pza | 12
206 | 502502069 | 3.0704.13.) INSTALACIONES ELÉCTRICAS 3.0704.13.) B. REFERENCIAS. 3.0704.13.F.01. o) Unidades de alumbrado (3.0704.13.G.04) Suministro e instalación de Luminaria en arbotante, de 80watts de leds catalogo SRL-80W. Marca SUPRALUX o similar en calidad. Incluye: suministro de materiales, mano de obra especializada, conexiones, material misceláneo, acarreos, elevación, maniobras, pruebas, desperdicios, herramienta y equipo. (P.U.O.T.) | pza | 12
207 | 502500087 | Suministro y colocación de cable de cobre desnudo (DSD) semiduro cal. No.12 mca. CONDUMEX o similar en calidad. incluye: materiales, mano de obra, conexión, maniobras, herramienta y equipo. En cualquier nivel. P.U.O.T. | m | 308
208 | 501307071 | Suministro e instalación de receptáculo duplex polarizado con tierra 15a, 127 v modelo QZ5115DS con placa QZ4803M3BN línea quinziño mx, Bticino. incluye: materiales, mano de obra especializada, material misceláneo, desperdicio, maniobras, conexiones, flete, acarreos, herramienta y equipo. (P.U.O.T) | pza | 51
209 | 501307072 | Suministro e instalación de receptáculo duplex polarizado con tierra 15a, 127 v con protección de falla atierra GFCI, modelo QZ4028GFC con placa QZ4803M3BN linea Quinziño mx, Bticino. Incluye: materiales, mano de obra especializada, material misceláneo, desperdicio, maniobras, conexiones, flete, acarreos, herramienta y equipo. (P.U.O.T) | pza | 13
210 | 501309606 | Suministro e instalación de receptáculo dúplex polarizado más tierra de 15a, 127 v modelo HBL525GY con placa para intemperie, Cat. 5324-0 tapa a prueba de lluvia Cat. 5146-0 uso exterior marca HUBELL. Incluye: materiales, mano de obra especializada, material misceláneo, desperdicio, maniobras, conexiones, flete, acarreos, herramienta y equipo. P.U.O.T. | pza | 5
211 | 502403764 | 3.0704.13.) INSTALACIONES ELÉCTRICAS 3.0704.13.) B. REFERENCIAS 3.0704.13.F.01. n) Registros de mampostería (3.0704.13.G.03) Registro eléctrico tipo arenero de 50x80x65 cm medidas interiores, con muros de block relleno de concreto de 15x20x40 cm y aplanado de mortero cemento-arena prop. 1:3, con marco y contramarco metálico con ángulo 1 1/4" y tapa de concreto reforzada con alambrón, fondo de arena y/o grava. Inc. material, mano de obra, herramienta, acarreos, trazo, excavación, relleno, limpiezas y retiro de sobrantes fuera de la obra. | pza | 2
| XII | AIRE ACONDICIONADO
212 | 502200571 | Suministro e instalación de Rejilla de extracción de 30 x 25 cm, marca NAYLOR modelo 7145H o similar en calidad, con control de volumen de aspas opuestas. Incluye: material, mano de obra, herramienta, equipo, maniobras, acarreos, conexiones, pruebas, nivelación, accesorios, ajustes, remates, uniones, sellado y todo lo necesario para su correcta ejecución. A cualquier nivel. P.U.O.T. | pza | 24
213 | 501900061 | Suministro, colocación y balanceo de difusores, rejillas de inyección y retorno, fabricado en aluminio, marca Namm o similar en calidad, acabado blanco ostión, incluye: cargo directo por el costo del elemento que intervienen para su instalación y fijación y flete a obra, acarreo, montaje y nivelación, balanceo de aire y ajustes necesarios, limpieza y retiro de sobrante fuera de obra, depreciación y demás derivados del uso de equipo según el caso y herramienta, equipo de seguridad, instalaciones especificas y los pertinentes del concepto "precio unitario" y los indicados en el contrato de obra 24x24" cuello de 12" (MODELO PMI) | pza | 8
214 | 501900060 | Suministro, colocación y balanceo de difusores, rejillas de inyección y retorno, fabricado en aluminio, marca Namm o similar en calidad, acabado blanco ostión, incluye: cargo directo por el costo del elemento que intervienen para su instalación y fijación y flete a obra, acarreo, montaje y nivelación, balanceo de aire y ajustes necesarios, limpieza y retiro de sobrante fuera de obra, depreciación y demás derivados del uso de equipo según el caso y herramienta, equipo de seguridad, instalaciones especificas y los pertinentes del concepto "precio unitario" y los indicados en el contrato de obra 24x24" cuello de 10" (MODELO PMI) | pza | 10
215 | 501902276 | Suministro, colocación y balanceo de difusores, rejillas de inyección y retorno, fabricado en aluminio, marca NAMM o similar en calidad, acabado blanco ostión, incluye: cargo directo por el costo del elemento que intervienen para su instalación y fijación y flete a obra, acarreo, montaje y nivelación, balanceo de aire y ajustes necesarios, limpieza y retiro de sobrante fuera de obra, depreciación y demas derivados del uso de equipo según el caso y herramienta, equipo de seguridad, instalaciones específicas y los pertinentes del concepto "precio unitario" y los indicados en el contrato de obra Difusor de inyección de 12 X 12" 4 vías (modelo DCV). | pza | 6
216 | 501900076 | Suministro e instalación de unidad de aire acondicionado tipo MINI-SPLIT, modelo HIGH-WALL, con capacidad de 1T.R. marca TRANE o similar en calidad, solo frio para operar a 220/1/60. Incluye: manejadora mod. MCW512E1000A y condensador mod. 2TTB0012C100A; material para la conexiones de líneas de gas, liquido e interconexión eléctrica y soporte para equipos; bases de montaje, tacones antivibratorios, grúas y acarreos, cargo directo por el costo del elemento, flete a obra, acarreo hasta el lugar de su utilización, colocación, fijación, alineación, nivelación, pruebas, conexión eléctrica y mecánica, ajustes, pruebas, arranque y capacitación con entrega de manual de operación y mantenimiento, limpieza, retiro de sobrante fuera de obra depreciación y demás derivados del uso de equipo y herramienta, equipo de seguridad, instalaciones especificas y los pertinentes del concepto "precio unitario" y los indicados en el contrato de obra. | pza | 1
217 | 501900096 | Suministro e instalación de equipo de aire acondicionado central de 5 ton trifásico con calefacción Mca. TRANE modelo 2TWA2060A3000B, TWE060A300E (condensadora y manejadora) o equivalente en calidad, duración y tiempo de garantia, para operarse a 220/1/60 deberá de contar con termostato de control remoto, incluye, materiales y m de obra para la linea de sistema de control (termostato) termostato ambiental, linea hidráulica de desagüe. bases de montaje, tacones antivibratorios, lijado, alineación, herrajes, tornillería, pruebas de arranque y funcionamiento, grúa y maniobras, limpieza y retiro de sobrantes fuera de la obra. (P.U.O.T.). | pza | 3
218 | 501905793 | Suministro y colocación de equipo de aire acondicionado central tipo dividido marca TRANE modelos 4TWR5048N1000A / TEM4A0C49M41SB o similar en calidad con capacidad de 4.0 toneladas de refrigeración nominales, frio-calor, eficiencia 16 seer a un voltaje de 220-230v/1f/60h. Incluye: bases de montaje, tacones antivibratorios, filtro metálico lavable, grúas y maniobras, cargo directo por el costo del elemento, flete a obra, acarreo hasta el lugar de su utilización, colocación, fijación, alineación, nivelación, pruebas, limpieza, retiro de sobrante fuera de obra depreciación y demás derivados del uso de equipo y herramienta, equipo de seguridad, instalaciones específicas y los pertinentes del concepto "precio unitario" y los indicados en el contrato de obra. (P.U.O.T.) | pza | 1
219 | 501905463 | Suministro y colocación de tubería de cobre tipo L para refrigeración con alojamiento térmico en líneas de baja presión, soportería cada 2 m. Incluye: cargo directo por el costo del elemento, lija, soldadura Harris al 5%, oxigeno, acetileno, flete a obra, acarreo hasta su lugar de utilización, colocación, fijación, alineación, nivelación, presurizar con nitrógeno para revisión de fugas, pruebas, limpieza, y retiro de sobrante fuera de obra, depreciación y demás derivados del uso de equipo y herramienta, equipo de seguridad, instalaciones específicas y los pertinentes del concepto "precio unitario" y los indicados en el contrato de obra: Tubo de cobre de 1 1/8" rigido de diametro exterior | m | 45
220 | 501905794 | Suministro y colocación de tubería de cobre tipo L para refrigeración con aislamiento térmico en líneas de baja presión, soportaría cada 2 mts, Incluye: cargo directo por el costo del elemento, lija, soldadura HARRIS al 5%, oxigeno, acetileno, flete a obra, acarreo hasta su lugar de utilización, colocación, fijación, alineación, nivelación, presurizar con nitrógeno para revisión de fugas, pruebas, limpieza, y retiro de sobrante fuera de obra, depreciación y demás derivados del uso de equipo y herramienta, equipo de seguridad, instalaciones específicas y los pertinentes del concepto "precio unitario" y los indicados en el contrato de obra. Tubo de cobre rígido 7/8" de diámetro exterior. | m | 20
221 | 501905467 | Suministro y colocación de tubería de cobre tipo L para refrigeración con alojamiento térmico en líneas de baja presión, soportería cada 2 m. Incluye: cargo directo por el costo del elemento, lija, soldadura Harris al 5%, oxigeno, acetileno, flete a obra, acarreo hasta su lugar de utilización, colocación, fijación, alineación, nivelación, presurizar con nitrógeno para revisión de fugas, pruebas, limpieza, y retiro de sobrante fuera de obra, depreciación y demás derivados del uso de equipo y herramienta, equipo de seguridad, instalaciones específicas y los pertinentes del concepto "precio unitario" y los indicados en el contrato de obra: Tubo de cobre de 3/8" flexible diametro exterior | m | 60
222 | 501905468 | Suministro y colocación de tubería de cobre tipo L para refrigeración con alojamiento térmico en líneas de baja presión, soportería cada 2 m. Incluye: cargo directo por el costo del elemento, lija, soldadura Harris al 5%, oxigeno, acetileno, flete a obra, acarreo hasta su lugar de utilización, colocación, fijación, alineación, nivelación, presurizar con nitrógeno para revisión de fugas, pruebas, limpieza, y retiro de sobrante fuera de obra, depreciación y demás derivados del uso de equipo y herramienta, equipo de seguridad, instalaciones específicas y los pertinentes del concepto "precio unitario" y los indicados en el contrato de obra: Tubo de cobre de 1/4" flexible diametro exterior | m | 15
223 | 501905446 | Suministro y colocación de tubería de insulación de 1 1/8" x 1/2" marca Armaflex o similar. Inc. material, mano de obra, herramienta, equipo, fletes, acarreos y pruebas. | m | 45
224 | 501900029 | Suministro y colocación de tubería de insulación de 7/8" x 3/8" marca Armaflex o similar. Inc. material, mano de obra, herramienta, equipo, fletes, acarreos y pruebas. | m | 20
225 | 501900030 | Suministro y colocación de tubería de insulación de 5/8" x 3/8" marca armaflex o similar. Inc. material, mano de obra, herramienta, equipo, fletes, acarreos y pruebas. | m | 15
226 | 501900033 | Suministro e instalación de filtro deshidratador de 3/8" soldable. Incluye soldadura, fundente, material, mano de obra, herramienta, equipo, flete y acarreo. | pza | 4
227 | 501900034 | Suministro e instalación de mirilla con indicador de liquido de 3/8" soldable. Incluye soldadura, fundente, material, mano de obra, herramienta, equipo, flete y acarreo. | pza | 4
228 | 501900037 | Suministro y colocación de accesorios para tubería de cobre tipo "L", incluye : soporteria, cargo directo por el costo del elemento, lija, soldadura harris al 5%, fundente, oxigeno, acetileno, estopa blanca (en su caso), flete a obra, acarreo hasta el lugar de su utilización, lijado, colocación, fijación, alineación, nivelación, soldar, pruebas, limpieza y retiro de sobrante fuera de obra, depreciación y demás derivados del uso de equipo y herramienta, equipo de seguridad, instalaciones especificas y los pertinentes del concepto "precio unitario" y los indicados en el contrato de obra: COPLES de cobre de 7/8" (D.E.) | pza | 10
229 | 501905447 | Suministro y colocación de accesorios para tubería de cobre tipo "L", incluye : soporteria, cargo directo por el costo del elemento, lija, soldadura harris al 5%, fundente, oxigeno, acetileno, estopa blanca (en su caso), flete a obra, acarreo hasta el lugar de su utilización, lijado, colocación, fijación, alineación, nivelación, soldar, pruebas, limpieza y retiro de sobrante fuera de obra, depreciación y demás derivados del uso de equipo y herramienta, equipo de seguridad, instalaciones especificas y los pertinentes del concepto "precio unitario" y los indicados en el contrato de obra: COPLES de cobre de 1 1/8" (D.E.) | pza | 10
230 | 502300381 | Suministro y colocación de accesorios para tubería de cobre tipo "L", incluye : soporteria, cargo directo por el costo del elemento, lija, soldadura harris al 5%, fundente, oxigeno, acetileno, estopa blanca (en su caso), flete a obra, acarreo hasta el lugar de su utilización, lijado, colocación, fijación, alineación, nivelación, soldar, pruebas, limpieza y retiro de sobrante fuera de obra, depreciación y demás derivados del uso de equipo y herramienta, equipo de seguridad, instalaciones especificas y los pertinentes del concepto "precio unitario" y los indicados en el contrato de obra: CODOS de cobre de 1 1/8" - 90º (D.E.) | pza | 20
231 | 501900035 | Suministro y colocación de accesorios para tubería de cobre tipo "L", incluye : soporteria, cargo directo por el costo del elemento, lija, soldadura harris al 5%, fundente, oxigeno, acetileno, estopa blanca (en su caso), flete a obra, acarreo hasta el lugar de su utilización, lijado, colocación, fijación, alineación, nivelación, soldar, pruebas, limpieza y retiro de sobrante fuera de obra, depreciación y demás derivados del uso de equipo y herramienta, equipo de seguridad, instalaciones especificas y los pertinentes del concepto "precio unitario" y los indicados en el contrato de obra: CODOS de cobre de 7/8" - 90º (D.E.) | pza | 12
232 | 501902532 | Suministro y aplicación de refrigerante 410a. Incluye: material, mano de obra especializada, herramienta, equipo y todo lo necesario para la correcta ejecución del trabajo. En cualquier nivel, según proyecto, P.U.O.T. | kg | 15
233 | 501300894 | Suministro y colocación de tubería flexible tipo LICUATITE de 19 mm mca. TUBOS MEXICANOS FLEXIBLES o de calidad similar. Incluye: conectores curvo y recto, materiales, mano de obra, desperdicios, acarreos, pruebas y todo lo necesario para su correcta ejecución. P.U.O.T. | m | 90
234 | 502400044 | 3.0704.13) INSTALACIONES ELECTRICAS 3.0704.13) B. REFERENCIAS 3.0704.13 F.01 e) Conductores de cobre tipo TW, con forro; incluye empalmes.. (3.0704.13 G.02) 05) Cable de cobre tipo THW-LS 75 °C calibre AWG # 10, marca CONDUMEX o similar en calidad. Incluye: suministro, mano de obra especializada, conexión y prueba. | m | 220
235 | 502400041 | 3.0704.13) INSTALACIONES ELECTRICAS 3.0704.13) B. REFERENCIAS 3.0704.13 F.01 e) Conductores de cobre tipo TW, con forro; incluye empalmes.. (3.0704.13 G.02) 02) Cable de cobre tipo THW-LS 75 °C calibre AWG # 16, marca CONDUMEX o similar en calidad. Incluye: suministro, mano de obra especializada, conexión y prueba. | m | 850
236 | 501905487 | Suministro, elaboración y colocación de las redes de ductos a base de lámina galvanizada de primera, con aislamiento de fibra de vidrio interior de 1 1/2" y DUCT LINER de 1/2", aplicación de adhesivo sellador para los traslapes. Incluye: grapas, zetas, soportería, cargo directo por el costo del elemento, flete a obra, acarreo hasta el lugar de su utilización, mano de obra para corte y colocación de colchoneta fibra de vidrio manufactura (trazo, cortes), dobleces, engargolado, armado, montaje, nivelación, fijación, conexión hermética entre ductos y equipos, limpieza y retiro de sobrante fuera de obra, depreciación y demás derivados del uso de equipo y herramienta, equipo de seguridad, instalaciones específicas y los pertinentes del concepto "precio unitario" y los indicados en el contrato de obra: Lamina galvaniza en calibre #22 | kg | 901
237 | 501903910 | Cuello de lona como junta antivibratoria con lona No. 10. Incluye: suministro, acarreo, elevación, colocación, cortes, desperdicios, mano de obra, herramienta, equipo y todo lo necesario para su completa y correcta ejecución. | m | 6
238 | 501904239 | Suministro y colocación de las redes de ductos a base de ducto flexible de 12" de diámetro, incluye cinta de aluminio, sujetador de plástico de 36", cargo directo por el costo del elemento, flete a obra, acarreo hasta el lugar de su utilización, mano de obra, montaje, nivelación, fijación, conexión hermética entre ductos y equipos, limpieza y retiro de sobrante fuera de la obra, depreciación y demás derivados del uso de equipo y herramienta, equipo de seguridad, instalaciones específicas y los pertinentes del concepto "precio unitario" y los indicados en el contrato de obra. | m | 5
239 | 501900054 | Suministro y colocación de las redes de ductos a base de ducto flexible, incluye: cinta de aluminio, cargo directo por el costo del elemento, flete a obra, acarreo hasta el lugar de su utilización, mano de obra ,montaje, nivelación, fijación, conexión hermética entre ductos y equipos, limpieza y retiro de sobrante fuera de obra, depreciación y demás derivados del uso de equipo y herramienta, equipo de seguridad, instalaciones especificas y los pertinentes del concepto "precio unitario" y los indicados en el contrato de obra, en las siguientes medidas: 10” diámetro | m | 40
240 | 501904240 | Suministro y colocación de las redes de ductos a base de ducto flexible de 8" de diámetro, incluye cinta de aluminio, sujetador de plástico de 36", cargo directo por el costo del elemento, flete a obra, acarreo hasta el lugar de su utilización, mano de obra, montaje, nivelación, fijación, conexión hermética entre ductos y equipos, limpieza y retiro de sobrante fuera de la obra, depreciación y demás derivados del uso de equipo y herramienta, equipo de seguridad, instalaciones específicas y los pertinentes del concepto "precio unitario" y los indicados en el contrato de obra. | m | 20
241 | 501903511 | Suministro y colocación de termostato digital programable, incluye: guardatermostato, cargo directo por el costo del elemento y materiales que intervienen para su instalación y fijación, flete a obra, acarreo hasta el lugar de su utilización, colocación, fijación, nivelación, identificación, verificación y conexiones de conductores de control, pruebas de operación (manual y automática), balanceo del sistema de control en general, ajustes necesarios, limpieza y retiro de sobrante fuera de obra, depreciación y demás derivados del uso de equipo (según el caso) y herramienta, equipo de seguridad, instalaciones específicas y los pertinentes del concepto "precio unitario" y los indicados en el contrato de obra. Termostato Programable marca TRANE o similar en calidad, Modelo TCONT802AS11AA. | pza | 4
242 | 501905216 | Suministro e instalación de cable para termostato (5 puntas), incluye: mano de obra especializada, herramienta, equipo, conexiones, pruebas y todo lo necesario para su correcta ejecución. (P.U.O.T.). | m | 50
243 | 501900072 | Suministro y colocación de manguera tipo licuatite de ½” incluye: conexiones, material, mano de obra, herramienta, equipo, fletes, acarreos y pruebas. | m | 40
244 | 500406056 | Base para aire acondicionado de concreto f'c=200 kg/cm2 reforzado con varilla #3 @ 20 cm en ambos sentidos, de 20 cm de altura. Incluye: suministro de materiales, mano de obra, anclajes necesarios, cimbra común, ochavos y descimbra. A cualquier altura, P.U.O.T. | m2 | 8.88
| XIII | JARDINERÍA
245 | 501700002 | 3.0704.17) OBRAS EXTERIORES 3.0704.17) B. REFERENCIAS 3.0704.17.F.01 n) Jardinería y arbolado (3.0704.17.G.02 a) 01) Suministro y tendido de tierra negra. Inc. mano de obra, suministro, flete, acarreos, maniobras, herramienta y equipo. | m3 | 184.02
246 | 501700030 | 3.0704.17) OBRAS EXTERIORES 3.0704.17) B. REFERENCIAS 3.0704.17.F.01 n) Jardinería y arbolado (3.0704.17.G.02 05) Suministro y plantado de pasto San Agustín en rollo. Inc. mantenimiento con riego, suministro, tendido, acarreo, rastrillado, aflojado, humedecido, eliminación de plagas, fertilizantes, mano de obra, herramienta y equipo. | m2 | 920.1
247 | 501700020 | 3.0704.17) OBRAS EXTERIORES 3.0704.17) B. REFERENCIAS 3.0704.17.F.01 n) Jardinería y arbolado (3.0704.17.G.02 02) Suministro y plantación de árboles y arbustos (Encino Siempre Verde) de 3.00 MTS de altura. con un radio máximo de crecimiento ya longevo del árbol de 8.00 MTS colocada sobre una superficie limpia y libre de plagas con tierra negra suelta y fertilizada para su efectiva durabilidad. | pza | 20
248 | 501700795 | 3.0704.17) OBRAS EXTERIORES 3.0704.17) B. REFERENCIAS 3.0704.17.F.01 n) Jardinería y arbolado (3.0704.17.G.02 b) Y E.P. 046 02) Suministro y plantación de árboles y arbustos Hierba del Potro de 2.50 m de altura. Incluye: acarreos, guías, excavación, colocación, fertilizantes, riego, accesorios y todo lo necesario para dejar el trabajo completamente terminado. | pza | 6
249 | 501700064 | 3.0704.17) OBRAS EXTERIORES 3.0704.17) B. REFERENCIAS 3.0704.17.F.01 n) Jardinería y arbolado. (3.0704.17.G.02 b) 02) Suministro y plantación de árboles y arbustos (Lirio Persa Iris africano) con una densidad de 4pza/m2 inc. Suministro, acarreos, guías, excavación, colocación, fertilizantes, riego, accesorios y todo lo necesario para dejar el trabajo completamente terminado. | pza | 40
| XIV | VOZ Y DATOS
250 | 501800044 | Salida para voz y datos en losa, muro o piso en caja metalica galvanizada de 12 x 12 x 5.7 cm. con sobre tapa tipo chalupa sencilla de 12.40x12.40 y placa doble con 2 conectores rj45 con tubo conduit metalico galvanizado pared delgada de 25 mm. de diam. incl: codos 90º, coples alambre galvanizado para guia, herramienta, andamios, mano de obra. (3.98 ml de tubo, 0.3333pza/sal. de codo, 2 pzas conectores de 25 mm. de diam.) P.U.O.T. | sal | 43
251 | 501802219 | Suministro e instalación de CAJA DE PISO CON PROTECCIÓN PARA USO PESADO de cuatro compartimentos, fabricada en acero inoxidable, modelo RFB4, marca WIREMOLD/LEGRAND o similar en calidad. Incluye: material, mano de obra especializada, conexión, herramienta, equipo, pruebas y todo lo necesario para la correcta ejecución del concepto. En cualquier nivel. P.U.O.T. | PZA | 2
252 | 501802962 | Sumistro e instalación de caja cuadrada ahogada en muro a una altura de 2.40 npt. Incluye: 1 caja registro galvanizada de 5x5 pulgadas 41116, 1 tapa cuandrada galvanizada de 5x5 ciega, 1 conector galvanizado cedula 10 de 25 mm, ranuras, resanes, pintura, mano de obra especializada, materiales, misceláneos, herramienta, maniobras. P.U.O.T. | sal | 29
253 | 501801605 | Suministro e instalación de rack de piso 7ft color negro 19" de ancho, 42 U, Ancho 512mm 7" x 19" material Aluminio Modelo CMR19X84 PANDUIT o similar en calidad. Incluye: acarreos, mano de obra, herramienta y equipo. P.U.O.T. | pza | 1
254 | 501803271 | Suministro e instalación de Tubo Galvanizado conduit pared delgada 25 mm (1") de diámetro. Incluye: material, mano de obra especializada, herramienta, acarreo, pruebas y conexiones (codos, coples, niples, conectores), abrazaderas, pijas, taquetes, desperdicios y todo lo necesario para su buen funcionamiento. A cualquier altura. (P.U.O.T.) | m | 251
255 | 501800906 | Charola tipo malla con borde de seguridad con soldadura en "t", de 54 mm de peralte útil y 150 mm de ancho útil con acabado electrozincado de 20 micras de zinc para uso interior marca CABLOFIL o similar en calidad. Incluye: materiales, mano de obra especializada, maniobras, acarreos, flete, herramienta y equipo. (P.U.O.T.) | pza | 108
256 | 501801203 | Suministro, instalación y puesta en operación de cable UTP cat6a marca TYCO, el cable deberá cumplir los estándares de componente ANSI/TIA/EIA-568-C.2 E IEC 61156-5, el cable deberá estar construido de 4 pares trenzados calibre 23 awg separados mediante una cruceta interna. desempeño de canal certificado en configuraciones de 4 conectores a 100 metros excediendo los requerimientos del estándar ANSI/TIA/EIA-568-c.2 para categoría 6A e iso 11801 para clase e a frecuencias de 1 hasta 500 mhz.• quintado con la longitud en orden descendente, en bobina de 305 mts, diámetro de cable nominal 7.5 mm, diseño de cable redondo, misma marca que el sistema de cableado Incluye: lote de cintillos plásticos para administración en charola, mano de obra especializada, conexión, pruebas, material misceláneo, acarreo, herramienta y equipo. p.u.o.t. nota: puede ser cable con características similares o superiores. | pza | 54
IMPORTE TOTAL DE LA PROPUESTA
IMPORTE TOTAL CON LETRA:
GOBIERNO DEL ESTADO DE TAMAULIPAS
SECRETARÍA DE FINANZAS DEL GOBIERNO DEL ESTADO DE TAMAULIPAS
SECRETARÍA DE OBRAS PÚBLICAS
COMITÉ TÉCNICO PARA LA CONTRATACIÓN DE
OBRAS PÚBLICAS Y SERVICIOS RELACIONADAS CON LAS MISMAS

## RESUMEN
LICITACIÓN No.: | LPE-N007-2025 | PLAZO DE EJECUCIÓN |  | FIRMA DEL LICITANTE
DESCRIPCIÓN: | REHABILITACIÓN DE LAS INSTALACIONES DEL CENTRO REGIONAL DE PROTECCIÓN CIVIL EN SAN FERNANDO, TAMAULIPAS | DE LOS TRABAJOS: |  |  | ANEXO
AE15A
RAZON SOCIAL DEL LICITANTE: |  | FECHAS | INICIO: |  | HOJA:
|  |  | TERMINO: |  | DE:
RESÚMEN DE CATALOGO DE CONCEPTOS
NUMERO | CAPÍTULO | IMPORTE
I | PRELIMINARES
II | CIMENTACIÓN
III | ESTRUCTURA
IV | ALBAÑILERÍA
V | ACABADOS
VI | CARPINTERÍA
VII | CANCELERÍA
VIII | MUEBLES SANITARIOS Y ACCESORIOS
IX | INSTALACIÓN HIDROSANITARIA Y DE GAS
X | SISTEMA CONTRA INCENDIO
XI | INSTALACIONES ELÉCTRICAS
XII | AIRE ACONDICIONADO
XIII | JARDINERÍA
XIV | VOZ Y DATOS
TOTAL DE LA PROPUESTA
IMPORTE TOTAL CON LETRA
GOBIERNO DEL ESTADO DE TAMAULIPAS
SECRETARÍA DE FINANZAS DEL GOBIERNO DEL ESTADO DE TAMAULIPAS
SECRETARÍA DE OBRAS PÚBLICAS
COMITÉ TÉCNICO PARA LA CONTRATACIÓN DE
OBRAS PÚBLICAS Y SERVICIOS RELACIONADAS CON LAS MISMAS