## CATÁLOGO
LICITACIÓN No.:LPE-N014-2025 |  |  | PLAZO DE EJECUCIÓN DE LOS TRABAJOS: |  |  | FIRMA DEL LICITANTE | ANEXO
DESCRIPCIÓN: |  | REHABILITACION DE COLECTOR CHAPULTEPEC, CD. MANTE (ETAPA 1), TAMAULIPAS. |  |  |  |  | AE15
RAZON SOCIAL DEL LICITANTE: |  |  | FECHAS |  | INICIO: |  | HOJA:
[5 empty] | TERMINO: |  | DE:
CATALOGO DE CONCEPTOS
NUMERO | CLAVE | DESCRIPCIÓN DE CONCEPTOS DE OBRA | UNIDAD | CANTIDAD | PRECIO UNITARIO |  | IMPORTE
[5 empty] | NÚMERO | CON LETRA | PESOS
I |  | REHABILITACION DE COLECTOR CHAPULTEPEC
I.1 |  | PRELIMINARES
1 | 210050001 | 1005.00) Limpieza y trazo en el área de trabajo. | m2 | 2838
2 | 210000009 | 20) Trazo y corte con cortadora de disco en pavimento asfáltico 1000.00) Ruptura y demolición | m | 165.76
3 | 210000004 | 04) Pavimento asfáltico 1000.00) Ruptura y demolición y E.P. 12A | m3 | 18.56
4 | 210010006 | 06) Pavimento asfaltico c/carpeta de 7.5 cm de espesor 1001.00) Construccion de | m2 | 258.64
5 | 210010123 | Suministro y colocación de base de grava cementada (t.m.a 1 1/2" ) compactada al 100% de su P.V.S.M. | m3 | 48.57
6 | 211000036 | Excavación por medios mecánicos de zanjas en zona b de 0 a 6.00 mts. de profundidad, en material comun, incluye: retiro de cercos con recuperacion, para su posterior instalacion. | m3 | 14222.97
7 | 211300039 | Con material producto de banco (gravilla 1/4" de espesor) 1130.00) Plantilla apisonada al 85% proctor en zanjas y E.P. 15A | m3 | 283.86
I.2 |  | TUBERÍAS
8 | 280370153 | Suministro, instalación y prueba de tubería de P.V.C. Serie 20 para Alcantarillado de 630 mm (24") de diámetro, incluye: carga, descarga, fletes, maniobras, acarreos, equipo, herramienta y mano de obra. P.U.O.T. y E.P. 4A | m | 946
9 | 290490105 | Suministro e instalación de tubería de acero al carbon cedula 30 de 762 mm (30") de diametro para proteccion de tuberia en cruce de con carretera Cd. Victoria a Cd. Mante, incluye: excavación de zanja de arranque para instalación de equipo de hincado y para recepción de camisa de acero, carga, descarga, fletes, maniobras, acarreos, rellenos, achiques, ademes, desvios de corrientes, equipo de corte, soldadura, planta de soldar, herramienta, señalamientos diurnos, acordonamientos y mano de obra. P.U.O.T. | m | 38.2
10 | 280370118 | Suministro, instalción y pruebade tubería de P.V.C., Serie 20 para alcantarillado de 305 mm. (12") de diámetro, incluye: carga, descarga, fletes, maniobras, acarreos, equipo, herramienta y mano de obra. P.U.O.T. y E.P. 4A | m | 118.4
11 | 211300004 | 02) A volteo con material producto de banco. 1131.00) Relleno en zanjas y E.P. 15A | m3 | 2447.2
12 | 211300007 | 03) Compactado al 90% proctor, con material producto de excavación. 1131.00) Relleno en zanjas | m3 | 4751.68
13 | 211300008 | 06) Compactado al 90% proctor, con material producto de banco. 1131.00) Relleno en zanjas y E.P. 15A | m3 | 6414.8
14 | 211380003 | 01) 4" de diámetro y 12 H.P. Incluye: manguera de descarga y aditamentos necesarios 1140.00 Bombeo de Achique con Bomba Autocebante, propiedad del Contratista, de | hr | 10
15 | 230600013 | 3060.00) Pozos de visita tipo "común", hasta 13) hasta 4.00 m de profundidad. | pozo | 1
16 | 231100001 | 01) de concreto, fabricación e Instalación. 3110.00) Brocales y tapas de Pozos de visita | pza | 15
I.3 |  | DESCARGAS DOMICILIARIAS
17 | 231300024 | Construcción de descarga domiciliaria incluye: excavacion plantilla, interconexion de silleta de 6" a 12" de diámetro a linea de atarjeas, codo de P.V.C. de 45° x 6" de diámetro, tubo de P.V.C. serie 20 de 6" de diámetro x 6.00 m de long., relleno compactado al 85% proctor, acarreos, equipo, herramienta y mano de obra | pza | 12
I.4 |  | CRUCE DE CANAL
18 | 211300248 | Construcción de ataguías mediante costales de plástico rellenos de arena, para aislar el área y trabajar en seco, incluye: suministros, materiales, consumibles, colocación y posterior retiro, limpieza del área, mano de obra, equipo y herramienta. | m3 | 37.54
19 | 240300491 | Suministro, fabricación y colocación de Placa de concreto simple f'c= 150 kg/cm2 para protección de la tubería en cruce de canal, incluye: fabricación del concreto, cimbrado común, colado, curado, vibrado, descimbrado y todo lo necesario para su correcta ejecución, P.U.O.T. | m3 | 3.12
IMPORTE TOTAL DE LA PROPUESTA
IMPORTE TOTAL CON LETRA:
GOBIERNO DEL ESTADO DE TAMAULIPAS
SECRETARÍA DE FINANZAS DEL GOBIERNO DEL ESTADO DE TAMAULIPAS
SECRETARÍA DE OBRAS PÚBLICAS
COMITÉ TÉCNICO PARA LA CONTRATACIÓN DE
OBRAS PÚBLICAS Y SERVICIOS RELACIONADAS CON LAS MISMAS

## RESUMEN
LICITACIÓN No.: | LPE-N014-2025 | PLAZO DE EJECUCIÓN |  | FIRMA DEL LICITANTE
DESCRIPCIÓN: | REHABILITACION DE COLECTOR CHAPULTEPEC, CD. MANTE (ETAPA 1), TAMAULIPAS. | DE LOS TRABAJOS: |  |  | ANEXO
AE15A
RAZON SOCIAL DEL LICITANTE: |  | FECHAS | INICIO: |  | HOJA:
|  |  | TERMINO: |  | DE:
RESÚMEN DE CATALOGO DE CONCEPTOS
NUMERO | CAPÍTULO | IMPORTE
I | REHABILITACION DE COLECTOR CHAPULTEPEC
I.1 | PRELIMINARES
I.2 | TUBERÍAS
I.3 | DESCARGAS DOMICILIARIAS
I.4 | CRUCE DE CANAL
TOTAL DE LA PROPUESTA
IMPORTE TOTAL CON LETRA
GOBIERNO DEL ESTADO DE TAMAULIPAS
SECRETARÍA DE FINANZAS DEL GOBIERNO DEL ESTADO DE TAMAULIPAS
SECRETARÍA DE OBRAS PÚBLICAS
COMITÉ TÉCNICO PARA LA CONTRATACIÓN DE
OBRAS PÚBLICAS Y SERVICIOS RELACIONADAS CON LAS MISMAS