## CATÁLOGO
LICITACIÓN No.: LPE-N031-2025 |  |  | PLAZO DE EJECUCIÓN DE LOS TRABAJOS: |  |  | FIRMA DEL LICITANTE | ANEXO
DESCRIPCIÓN: |  | REHABILITACIÓN DEL CENTRO DE ARTE Y CULTURA UBICADO EN EL PARQUE CULTURAL REYNOSA, TAMAULIPAS |  |  |  |  | AE15
RAZON SOCIAL DEL LICITANTE: |  |  | FECHAS |  | INICIO: |  | HOJA:
[5 empty] | TERMINO: |  | DE:
CATALOGO DE CONCEPTOS
NUMERO | CLAVE | DESCRIPCIÓN DE CONCEPTOS DE OBRA | UNIDAD | CANTIDAD | PRECIO UNITARIO |  | IMPORTE
[5 empty] | NÚMERO | CON LETRA | PESOS
| I | REHABILITACIÓN ÁREA DE CAMERINOS
1 | 500100042 | EP-1-A.- DEMOLICIONES, DESMONTAJES Y DESMANTELAMIENTOS. Demolición y retiro de impermeabilización existente. Incluye: maniobras, mano de obra, herramienta y acarreo de escombro fuera de la obra del material no utilizable, a cualquier altura. (P.U.O.T.) | m2 | 515.75
2 | 500100012 | EP-1-A.- DEMOLICIONES, DESMONTAJES Y DESMANTELAMIENTOS. Desmantelamiento y retiro de falso plafón fijo con estructura de canaleta y tablaroca, incluye: acarreo de material recuperado hasta el lugar indicado por la supervisión, maniobras, empaquetado, clasificado y etiquetado, mano de obra, limpiezas, herramienta y equipo. (P.U.O.T.) | m2 | 40
3 | 500502275 | Suministro y colocación de relleno fluído CEMEX CONCRETOS para dar pendientes en azotea, a razón de 85 kg/cm2, con acabado para recibir impermeabilización. Incluye: material, mano de obra, acarreos, elevaciones, desperdicios, limpieza, retiro de sobrante, herramienta y equipo. | m3 | 250
4 | 500400099 | Chaflán perimetral en azotea, de 15x15 CM. de sección, a base de mortero cemento-arena prop 1:4. Incluye: suministro de materiales, mano de obra, elevaciones, acarreos, desperdicios, herramienta y equipo. | m | 300
5 | 500503081 | 3.0704.18.) IMPERMEABILIZACIONES 3.0704.18.) B. REFERENCIAS 3.0704.18.F.01.c)Impermeabilización de techos (3.0704.18.G.01.b). Suministro y colocación de sistema prefabricado impermeabilizante multicapa de asfalto modificado FESTERMIP 10 APP PS 4.0 mm acabado aparente en gravilla roja, marca FESTER o similar en calidad, aplicado por medio de termofusión en toda la superficie previa limpieza de la misma (10 años de garantía). Incluye: sellado de superficie con hidroprimer marca FESTER como tapaporo o primer sellado de grietas o fisuras con plasticemen marca FESTER refuerzos de grietas y puntos críticos previa limpieza y preparación de la superficie; material, acarreos, elevaciones, andamios, mano de obra, herramienta y equipo. P.U.O.T. | m2 | 515.75
6 | 501105822 | Rehabilitación de coladera de cúpula de fierro marca HELVEX, mod. No. 444 que comprende: renivelación en losa, recibimiento de mortero cemento arena prop. 1:4, boquillas de cemento blanco, protección hasta terminar la obra. Incluye: materiales, mano de obra, limpieza, herramienta y equipo. | pza | 6
7 | 501105823 | Suministro y colocacion de coladera tipo cúpula marca HELVEX mod. No. 444 que comprende: localización, interconexión con tuberia y accesorios de pvc ced 40, hasta 8.00 ml, soportería, demolición en losa, interconexión con bajada más cercana, tuberia de 4'' ced 40, recibimiento de mortero cemento arena prop. 1:4, boquillas de cemento blanco, protección hasta terminar la obra, Incluye: materiales, mano de obra, limpieza, herramienta y equipo. P.U.O.T. | pza | 4
8 | 501905769 | Suministro y aplicación de adhesivo sellador HI-MASTIK en los traslapes en ductos de aire acondicionado fabricados a base de lámina galvanizada cal. 26. Incluye: material, acarreos, maniobras, limpiezas, herramienta y mano de obra. P.U.O.T. | m2 | 68
9 | 500303435 | Suministro, elaboración y colocación de moldura metálica, fabricada a base de lámina galvanizada de primera cal. 24, con un desarrollo variable de 60 hasta 120 cm. Incluye: elementos de fijación, materiales, mano de obra, flete a obra, acarreo hasta el lugar de su utilización, fijación, limpieza y retiro de sobrante fuera de obra, depreciación y demás derivados del uso de equipo y herramienta, equipo de seguridad, instalaciones específicas. P.U.O.T. | m | 9
10 | 500303436 | Suministro, elaboración y colocación de lámina lisa para proteccion de juntas en muros de azoteas a base de lámina galvanizada de primera cal. 24. Incluye: elementos de fijación, materiales, mano de obra, flete a obra, acarreo hasta el lugar de su utilización, fijación, limpieza y retiro de sobrante fuera de obra, depreciación y demás derivados del uso de equipo y herramienta, equipo de seguridad, instalaciones específicas. P.U.O.T. | m2 | 28
11 | 500500040 | 3.0704.08.) RECUBRIMIENTOS 3.0704.08.) B. REFERENCIAS 3.0704.08.F.01.l) Plafones (3.0704.08.G.01). 05) Suministro y colocación de falso plafón de tablaroca de 13mm. de espesor con suspensión oculta a base de bastidor metálico y panel de yeso. Incl: trazo, nivelación, alambre galvanizado, cinta de refuerzo, redimix, materiales, mano de obra, herramienta equipos, acarreos, fletes, cortes,andamios, limpieza y retiro de desperdicio al lugar de tiro autorizado | m2 | 40
12 | 500500050 | 3.0704.08.) RECUBRIMIENTOS 3.0704.08.) B. REFERENCIAS 3.0704.08 F.01 k) Recubrimiento de pintura (3.0704.08 G.01) 01) Suministro y aplicación de pintura viníl-acrílica para interiores y exteriores, marca Vinimex de Comex o similar en calidad, aplicada sobre muros, columnas, trabes y/o plafones de cualquier tipo de acabado, a dos manos, con aplicación de fondo. Inc. suministro, mano de obra, limpieza y preparación de la superficie, acarreos. a cualquier altura. | m2 | 120
| II | REHABILITACIÓN AREA DE TEATROS
13 | 501105822 | Rehabilitación de coladera de cúpula de fierro marca HELVEX, mod. No. 444 que comprende: renivelación en losa, recibimiento de mortero cemento arena prop. 1:4, boquillas de cemento blanco, protección hasta terminar la obra. Incluye: materiales, mano de obra, limpieza, herramienta y equipo. | pza | 2
14 | 501105823 | Suministro y colocacion de coladera tipo cúpula marca HELVEX mod. No. 444 que comprende: localización, interconexión con tuberia y accesorios de pvc ced 40, hasta 8.00 ml, soportería, demolición en losa, interconexión con bajada más cercana, tuberia de 4'' ced 40, recibimiento de mortero cemento arena prop. 1:4, boquillas de cemento blanco, protección hasta terminar la obra, Incluye: materiales, mano de obra, limpieza, herramienta y equipo. P.U.O.T. | pza | 2
15 | 501905769 | Suministro y aplicación de adhesivo sellador HI-MASTIK en los traslapes en ductos de aire acondicionado fabricados a base de lámina galvanizada cal. 26. Incluye: material, acarreos, maniobras, limpiezas, herramienta y mano de obra. P.U.O.T. | m2 | 20
16 | 500303435 | Suministro, elaboración y colocación de moldura metálica, fabricada a base de lámina galvanizada de primera cal. 24, con un desarrollo variable de 60 hasta 120 cm. Incluye: elementos de fijación, materiales, mano de obra, flete a obra, acarreo hasta el lugar de su utilización, fijación, limpieza y retiro de sobrante fuera de obra, depreciación y demás derivados del uso de equipo y herramienta, equipo de seguridad, instalaciones específicas. P.U.O.T. | m | 40
| III | REHABILITACIÓN AREA LATERALES DE TEATROS
17 | 501105822 | Rehabilitación de coladera de cúpula de fierro marca HELVEX, mod. No. 444 que comprende: renivelación en losa, recibimiento de mortero cemento arena prop. 1:4, boquillas de cemento blanco, protección hasta terminar la obra. Incluye: materiales, mano de obra, limpieza, herramienta y equipo. | pza | 8
18 | 501105823 | Suministro y colocacion de coladera tipo cúpula marca HELVEX mod. No. 444 que comprende: localización, interconexión con tuberia y accesorios de pvc ced 40, hasta 8.00 ml, soportería, demolición en losa, interconexión con bajada más cercana, tuberia de 4'' ced 40, recibimiento de mortero cemento arena prop. 1:4, boquillas de cemento blanco, protección hasta terminar la obra, Incluye: materiales, mano de obra, limpieza, herramienta y equipo. P.U.O.T. | pza | 8
19 | 501905769 | Suministro y aplicación de adhesivo sellador HI-MASTIK en los traslapes en ductos de aire acondicionado fabricados a base de lámina galvanizada cal. 26. Incluye: material, acarreos, maniobras, limpiezas, herramienta y mano de obra. P.U.O.T. | m2 | 168.9
20 | 500303435 | Suministro, elaboración y colocación de moldura metálica, fabricada a base de lámina galvanizada de primera cal. 24, con un desarrollo variable de 60 hasta 120 cm. Incluye: elementos de fijación, materiales, mano de obra, flete a obra, acarreo hasta el lugar de su utilización, fijación, limpieza y retiro de sobrante fuera de obra, depreciación y demás derivados del uso de equipo y herramienta, equipo de seguridad, instalaciones específicas. P.U.O.T. | m | 8.85
21 | 500303436 | Suministro, elaboración y colocación de lámina lisa para proteccion de juntas en muros de azoteas a base de lámina galvanizada de primera cal. 24. Incluye: elementos de fijación, materiales, mano de obra, flete a obra, acarreo hasta el lugar de su utilización, fijación, limpieza y retiro de sobrante fuera de obra, depreciación y demás derivados del uso de equipo y herramienta, equipo de seguridad, instalaciones específicas. P.U.O.T. | m2 | 38.6
22 | 500502208 | Aplanado en muros con estuco blanco marca CRESTUCO o similar en calidad, acabado fino, incluye: suministro de materiales, mano de obra, andamios, plomeo, fletes, acarreos, herramienta, remates, emboquillado, limpiezas y retiro de sobrantes fuera de la obra. (P.U.O.T.) | m2 | 94.9
| IV | REHABILITACIÓN AREA DE BUTACAS
23 | 501105822 | Rehabilitación de coladera de cúpula de fierro marca HELVEX, mod. No. 444 que comprende: renivelación en losa, recibimiento de mortero cemento arena prop. 1:4, boquillas de cemento blanco, protección hasta terminar la obra. Incluye: materiales, mano de obra, limpieza, herramienta y equipo. | pza | 6
24 | 501105823 | Suministro y colocacion de coladera tipo cúpula marca HELVEX mod. No. 444 que comprende: localización, interconexión con tuberia y accesorios de pvc ced 40, hasta 8.00 ml, soportería, demolición en losa, interconexión con bajada más cercana, tuberia de 4'' ced 40, recibimiento de mortero cemento arena prop. 1:4, boquillas de cemento blanco, protección hasta terminar la obra, Incluye: materiales, mano de obra, limpieza, herramienta y equipo. P.U.O.T. | pza | 6
25 | 501905769 | Suministro y aplicación de adhesivo sellador HI-MASTIK en los traslapes en ductos de aire acondicionado fabricados a base de lámina galvanizada cal. 26. Incluye: material, acarreos, maniobras, limpiezas, herramienta y mano de obra. P.U.O.T. | m2 | 160.9
26 | 500303435 | Suministro, elaboración y colocación de moldura metálica, fabricada a base de lámina galvanizada de primera cal. 24, con un desarrollo variable de 60 hasta 120 cm. Incluye: elementos de fijación, materiales, mano de obra, flete a obra, acarreo hasta el lugar de su utilización, fijación, limpieza y retiro de sobrante fuera de obra, depreciación y demás derivados del uso de equipo y herramienta, equipo de seguridad, instalaciones específicas. P.U.O.T. | m | 12
27 | 500303436 | Suministro, elaboración y colocación de lámina lisa para proteccion de juntas en muros de azoteas a base de lámina galvanizada de primera cal. 24. Incluye: elementos de fijación, materiales, mano de obra, flete a obra, acarreo hasta el lugar de su utilización, fijación, limpieza y retiro de sobrante fuera de obra, depreciación y demás derivados del uso de equipo y herramienta, equipo de seguridad, instalaciones específicas. P.U.O.T. | m2 | 12
28 | 500502208 | Aplanado en muros con estuco blanco marca CRESTUCO o similar en calidad, acabado fino, incluye: suministro de materiales, mano de obra, andamios, plomeo, fletes, acarreos, herramienta, remates, emboquillado, limpiezas y retiro de sobrantes fuera de la obra. (P.U.O.T.) | m2 | 60
| V | REHABILITACIÓN AREA DE LOBBY
29 | 500100012 | EP-1-A.- DEMOLICIONES, DESMONTAJES Y DESMANTELAMIENTOS. Desmantelamiento y retiro de falso plafón fijo con estructura de canaleta y tablaroca, incluye: acarreo de material recuperado hasta el lugar indicado por la supervisión, maniobras, empaquetado, clasificado y etiquetado, mano de obra, limpiezas, herramienta y equipo. (P.U.O.T.) | m2 | 68.2
30 | 501105822 | Rehabilitación de coladera de cúpula de fierro marca HELVEX, mod. No. 444 que comprende: renivelación en losa, recibimiento de mortero cemento arena prop. 1:4, boquillas de cemento blanco, protección hasta terminar la obra. Incluye: materiales, mano de obra, limpieza, herramienta y equipo. | pza | 7
31 | 501105823 | Suministro y colocacion de coladera tipo cúpula marca HELVEX mod. No. 444 que comprende: localización, interconexión con tuberia y accesorios de pvc ced 40, hasta 8.00 ml, soportería, demolición en losa, interconexión con bajada más cercana, tuberia de 4'' ced 40, recibimiento de mortero cemento arena prop. 1:4, boquillas de cemento blanco, protección hasta terminar la obra, Incluye: materiales, mano de obra, limpieza, herramienta y equipo. P.U.O.T. | pza | 7
32 | 501905769 | Suministro y aplicación de adhesivo sellador HI-MASTIK en los traslapes en ductos de aire acondicionado fabricados a base de lámina galvanizada cal. 26. Incluye: material, acarreos, maniobras, limpiezas, herramienta y mano de obra. P.U.O.T. | m2 | 287.3
33 | 500303435 | Suministro, elaboración y colocación de moldura metálica, fabricada a base de lámina galvanizada de primera cal. 24, con un desarrollo variable de 60 hasta 120 cm. Incluye: elementos de fijación, materiales, mano de obra, flete a obra, acarreo hasta el lugar de su utilización, fijación, limpieza y retiro de sobrante fuera de obra, depreciación y demás derivados del uso de equipo y herramienta, equipo de seguridad, instalaciones específicas. P.U.O.T. | m | 32
34 | 500303436 | Suministro, elaboración y colocación de lámina lisa para proteccion de juntas en muros de azoteas a base de lámina galvanizada de primera cal. 24. Incluye: elementos de fijación, materiales, mano de obra, flete a obra, acarreo hasta el lugar de su utilización, fijación, limpieza y retiro de sobrante fuera de obra, depreciación y demás derivados del uso de equipo y herramienta, equipo de seguridad, instalaciones específicas. P.U.O.T. | m2 | 76.85
35 | 500502208 | Aplanado en muros con estuco blanco marca CRESTUCO o similar en calidad, acabado fino, incluye: suministro de materiales, mano de obra, andamios, plomeo, fletes, acarreos, herramienta, remates, emboquillado, limpiezas y retiro de sobrantes fuera de la obra. (P.U.O.T.) | m2 | 157.65
36 | 500500040 | 3.0704.08.) RECUBRIMIENTOS 3.0704.08.) B. REFERENCIAS 3.0704.08.F.01.l) Plafones (3.0704.08.G.01). 05) Suministro y colocación de falso plafón de tablaroca de 13mm. de espesor con suspensión oculta a base de bastidor metálico y panel de yeso. Incl: trazo, nivelación, alambre galvanizado, cinta de refuerzo, redimix, materiales, mano de obra, herramienta equipos, acarreos, fletes, cortes,andamios, limpieza y retiro de desperdicio al lugar de tiro autorizado | m2 | 68.2
37 | 500500050 | 3.0704.08.) RECUBRIMIENTOS 3.0704.08.) B. REFERENCIAS 3.0704.08 F.01 k) Recubrimiento de pintura (3.0704.08 G.01) 01) Suministro y aplicación de pintura viníl-acrílica para interiores y exteriores, marca Vinimex de Comex o similar en calidad, aplicada sobre muros, columnas, trabes y/o plafones de cualquier tipo de acabado, a dos manos, con aplicación de fondo. Inc. suministro, mano de obra, limpieza y preparación de la superficie, acarreos. a cualquier altura. | m2 | 136.4
| VI | REHABILITACIÓN AREA DE ATRIO
38 | 500100042 | EP-1-A.- DEMOLICIONES, DESMONTAJES Y DESMANTELAMIENTOS. Demolición y retiro de impermeabilización existente. Incluye: maniobras, mano de obra, herramienta y acarreo de escombro fuera de la obra del material no utilizable, a cualquier altura. (P.U.O.T.) | m2 | 1879.6
39 | 500100012 | EP-1-A.- DEMOLICIONES, DESMONTAJES Y DESMANTELAMIENTOS. Desmantelamiento y retiro de falso plafón fijo con estructura de canaleta y tablaroca, incluye: acarreo de material recuperado hasta el lugar indicado por la supervisión, maniobras, empaquetado, clasificado y etiquetado, mano de obra, limpiezas, herramienta y equipo. (P.U.O.T.) | m2 | 60.8
40 | 500503081 | 3.0704.18.) IMPERMEABILIZACIONES 3.0704.18.) B. REFERENCIAS 3.0704.18.F.01.c)Impermeabilización de techos (3.0704.18.G.01.b). Suministro y colocación de sistema prefabricado impermeabilizante multicapa de asfalto modificado FESTERMIP 10 APP PS 4.0 mm acabado aparente en gravilla roja, marca FESTER o similar en calidad, aplicado por medio de termofusión en toda la superficie previa limpieza de la misma (10 años de garantía). Incluye: sellado de superficie con hidroprimer marca FESTER como tapaporo o primer sellado de grietas o fisuras con plasticemen marca FESTER refuerzos de grietas y puntos críticos previa limpieza y preparación de la superficie; material, acarreos, elevaciones, andamios, mano de obra, herramienta y equipo. P.U.O.T. | m2 | 1879.6
41 | 501105822 | Rehabilitación de coladera de cúpula de fierro marca HELVEX, mod. No. 444 que comprende: renivelación en losa, recibimiento de mortero cemento arena prop. 1:4, boquillas de cemento blanco, protección hasta terminar la obra. Incluye: materiales, mano de obra, limpieza, herramienta y equipo. | pza | 8
42 | 501105823 | Suministro y colocacion de coladera tipo cúpula marca HELVEX mod. No. 444 que comprende: localización, interconexión con tuberia y accesorios de pvc ced 40, hasta 8.00 ml, soportería, demolición en losa, interconexión con bajada más cercana, tuberia de 4'' ced 40, recibimiento de mortero cemento arena prop. 1:4, boquillas de cemento blanco, protección hasta terminar la obra, Incluye: materiales, mano de obra, limpieza, herramienta y equipo. P.U.O.T. | pza | 8
43 | 501905769 | Suministro y aplicación de adhesivo sellador HI-MASTIK en los traslapes en ductos de aire acondicionado fabricados a base de lámina galvanizada cal. 26. Incluye: material, acarreos, maniobras, limpiezas, herramienta y mano de obra. P.U.O.T. | m2 | 296.8
44 | 500303435 | Suministro, elaboración y colocación de moldura metálica, fabricada a base de lámina galvanizada de primera cal. 24, con un desarrollo variable de 60 hasta 120 cm. Incluye: elementos de fijación, materiales, mano de obra, flete a obra, acarreo hasta el lugar de su utilización, fijación, limpieza y retiro de sobrante fuera de obra, depreciación y demás derivados del uso de equipo y herramienta, equipo de seguridad, instalaciones específicas. P.U.O.T. | m | 24
45 | 500303436 | Suministro, elaboración y colocación de lámina lisa para proteccion de juntas en muros de azoteas a base de lámina galvanizada de primera cal. 24. Incluye: elementos de fijación, materiales, mano de obra, flete a obra, acarreo hasta el lugar de su utilización, fijación, limpieza y retiro de sobrante fuera de obra, depreciación y demás derivados del uso de equipo y herramienta, equipo de seguridad, instalaciones específicas. P.U.O.T. | m2 | 24
46 | 500500040 | 3.0704.08.) RECUBRIMIENTOS 3.0704.08.) B. REFERENCIAS 3.0704.08.F.01.l) Plafones (3.0704.08.G.01). 05) Suministro y colocación de falso plafón de tablaroca de 13mm. de espesor con suspensión oculta a base de bastidor metálico y panel de yeso. Incl: trazo, nivelación, alambre galvanizado, cinta de refuerzo, redimix, materiales, mano de obra, herramienta equipos, acarreos, fletes, cortes,andamios, limpieza y retiro de desperdicio al lugar de tiro autorizado | m2 | 120.8
47 | 500500050 | 3.0704.08.) RECUBRIMIENTOS 3.0704.08.) B. REFERENCIAS 3.0704.08 F.01 k) Recubrimiento de pintura (3.0704.08 G.01) 01) Suministro y aplicación de pintura viníl-acrílica para interiores y exteriores, marca Vinimex de Comex o similar en calidad, aplicada sobre muros, columnas, trabes y/o plafones de cualquier tipo de acabado, a dos manos, con aplicación de fondo. Inc. suministro, mano de obra, limpieza y preparación de la superficie, acarreos. a cualquier altura. | m2 | 120.8
| VII | REHABILITACIÓN AREA DE OFICINAS, GALERIAS, TALLER DE TEATRO, SALA DE CONVENCION
48 | 500100042 | EP-1-A.- DEMOLICIONES, DESMONTAJES Y DESMANTELAMIENTOS. Demolición y retiro de impermeabilización existente. Incluye: maniobras, mano de obra, herramienta y acarreo de escombro fuera de la obra del material no utilizable, a cualquier altura. (P.U.O.T.) | m2 | 4046.99
49 | 500100012 | EP-1-A.- DEMOLICIONES, DESMONTAJES Y DESMANTELAMIENTOS. Desmantelamiento y retiro de falso plafón fijo con estructura de canaleta y tablaroca, incluye: acarreo de material recuperado hasta el lugar indicado por la supervisión, maniobras, empaquetado, clasificado y etiquetado, mano de obra, limpiezas, herramienta y equipo. (P.U.O.T.) | m2 | 404.7
50 | 500503081 | 3.0704.18.) IMPERMEABILIZACIONES 3.0704.18.) B. REFERENCIAS 3.0704.18.F.01.c)Impermeabilización de techos (3.0704.18.G.01.b). Suministro y colocación de sistema prefabricado impermeabilizante multicapa de asfalto modificado FESTERMIP 10 APP PS 4.0 mm acabado aparente en gravilla roja, marca FESTER o similar en calidad, aplicado por medio de termofusión en toda la superficie previa limpieza de la misma (10 años de garantía). Incluye: sellado de superficie con hidroprimer marca FESTER como tapaporo o primer sellado de grietas o fisuras con plasticemen marca FESTER refuerzos de grietas y puntos críticos previa limpieza y preparación de la superficie; material, acarreos, elevaciones, andamios, mano de obra, herramienta y equipo. P.U.O.T. | m2 | 4046.99
51 | 501105822 | Rehabilitación de coladera de cúpula de fierro marca HELVEX, mod. No. 444 que comprende: renivelación en losa, recibimiento de mortero cemento arena prop. 1:4, boquillas de cemento blanco, protección hasta terminar la obra. Incluye: materiales, mano de obra, limpieza, herramienta y equipo. | pza | 6
52 | 501105823 | Suministro y colocacion de coladera tipo cúpula marca HELVEX mod. No. 444 que comprende: localización, interconexión con tuberia y accesorios de pvc ced 40, hasta 8.00 ml, soportería, demolición en losa, interconexión con bajada más cercana, tuberia de 4'' ced 40, recibimiento de mortero cemento arena prop. 1:4, boquillas de cemento blanco, protección hasta terminar la obra, Incluye: materiales, mano de obra, limpieza, herramienta y equipo. P.U.O.T. | pza | 8
53 | 501905769 | Suministro y aplicación de adhesivo sellador HI-MASTIK en los traslapes en ductos de aire acondicionado fabricados a base de lámina galvanizada cal. 26. Incluye: material, acarreos, maniobras, limpiezas, herramienta y mano de obra. P.U.O.T. | m2 | 360
54 | 500303435 | Suministro, elaboración y colocación de moldura metálica, fabricada a base de lámina galvanizada de primera cal. 24, con un desarrollo variable de 60 hasta 120 cm. Incluye: elementos de fijación, materiales, mano de obra, flete a obra, acarreo hasta el lugar de su utilización, fijación, limpieza y retiro de sobrante fuera de obra, depreciación y demás derivados del uso de equipo y herramienta, equipo de seguridad, instalaciones específicas. P.U.O.T. | m | 448.93
55 | 500502208 | Aplanado en muros con estuco blanco marca CRESTUCO o similar en calidad, acabado fino, incluye: suministro de materiales, mano de obra, andamios, plomeo, fletes, acarreos, herramienta, remates, emboquillado, limpiezas y retiro de sobrantes fuera de la obra. (P.U.O.T.) | m2 | 120
56 | 500500040 | 3.0704.08.) RECUBRIMIENTOS 3.0704.08.) B. REFERENCIAS 3.0704.08.F.01.l) Plafones (3.0704.08.G.01). 05) Suministro y colocación de falso plafón de tablaroca de 13mm. de espesor con suspensión oculta a base de bastidor metálico y panel de yeso. Incl: trazo, nivelación, alambre galvanizado, cinta de refuerzo, redimix, materiales, mano de obra, herramienta equipos, acarreos, fletes, cortes,andamios, limpieza y retiro de desperdicio al lugar de tiro autorizado | m2 | 404.7
57 | 500500050 | 3.0704.08.) RECUBRIMIENTOS 3.0704.08.) B. REFERENCIAS 3.0704.08 F.01 k) Recubrimiento de pintura (3.0704.08 G.01) 01) Suministro y aplicación de pintura viníl-acrílica para interiores y exteriores, marca Vinimex de Comex o similar en calidad, aplicada sobre muros, columnas, trabes y/o plafones de cualquier tipo de acabado, a dos manos, con aplicación de fondo. Inc. suministro, mano de obra, limpieza y preparación de la superficie, acarreos. a cualquier altura. | m2 | 404.7
| VIII | REHABILITACIÓN AREA TEATRO EXPERIMENTAL
58 | 500100042 | EP-1-A.- DEMOLICIONES, DESMONTAJES Y DESMANTELAMIENTOS. Demolición y retiro de impermeabilización existente. Incluye: maniobras, mano de obra, herramienta y acarreo de escombro fuera de la obra del material no utilizable, a cualquier altura. (P.U.O.T.) | m2 | 595.4
59 | 500100012 | EP-1-A.- DEMOLICIONES, DESMONTAJES Y DESMANTELAMIENTOS. Desmantelamiento y retiro de falso plafón fijo con estructura de canaleta y tablaroca, incluye: acarreo de material recuperado hasta el lugar indicado por la supervisión, maniobras, empaquetado, clasificado y etiquetado, mano de obra, limpiezas, herramienta y equipo. (P.U.O.T.) | m2 | 60
60 | 500503081 | 3.0704.18.) IMPERMEABILIZACIONES 3.0704.18.) B. REFERENCIAS 3.0704.18.F.01.c)Impermeabilización de techos (3.0704.18.G.01.b). Suministro y colocación de sistema prefabricado impermeabilizante multicapa de asfalto modificado FESTERMIP 10 APP PS 4.0 mm acabado aparente en gravilla roja, marca FESTER o similar en calidad, aplicado por medio de termofusión en toda la superficie previa limpieza de la misma (10 años de garantía). Incluye: sellado de superficie con hidroprimer marca FESTER como tapaporo o primer sellado de grietas o fisuras con plasticemen marca FESTER refuerzos de grietas y puntos críticos previa limpieza y preparación de la superficie; material, acarreos, elevaciones, andamios, mano de obra, herramienta y equipo. P.U.O.T. | m2 | 595.4
61 | 501105822 | Rehabilitación de coladera de cúpula de fierro marca HELVEX, mod. No. 444 que comprende: renivelación en losa, recibimiento de mortero cemento arena prop. 1:4, boquillas de cemento blanco, protección hasta terminar la obra. Incluye: materiales, mano de obra, limpieza, herramienta y equipo. | pza | 2
62 | 501105823 | Suministro y colocacion de coladera tipo cúpula marca HELVEX mod. No. 444 que comprende: localización, interconexión con tuberia y accesorios de pvc ced 40, hasta 8.00 ml, soportería, demolición en losa, interconexión con bajada más cercana, tuberia de 4'' ced 40, recibimiento de mortero cemento arena prop. 1:4, boquillas de cemento blanco, protección hasta terminar la obra, Incluye: materiales, mano de obra, limpieza, herramienta y equipo. P.U.O.T. | pza | 2
63 | 500502208 | Aplanado en muros con estuco blanco marca CRESTUCO o similar en calidad, acabado fino, incluye: suministro de materiales, mano de obra, andamios, plomeo, fletes, acarreos, herramienta, remates, emboquillado, limpiezas y retiro de sobrantes fuera de la obra. (P.U.O.T.) | m2 | 124
64 | 500500040 | 3.0704.08.) RECUBRIMIENTOS 3.0704.08.) B. REFERENCIAS 3.0704.08.F.01.l) Plafones (3.0704.08.G.01). 05) Suministro y colocación de falso plafón de tablaroca de 13mm. de espesor con suspensión oculta a base de bastidor metálico y panel de yeso. Incl: trazo, nivelación, alambre galvanizado, cinta de refuerzo, redimix, materiales, mano de obra, herramienta equipos, acarreos, fletes, cortes,andamios, limpieza y retiro de desperdicio al lugar de tiro autorizado | m2 | 60
65 | 500500050 | 3.0704.08.) RECUBRIMIENTOS 3.0704.08.) B. REFERENCIAS 3.0704.08 F.01 k) Recubrimiento de pintura (3.0704.08 G.01) 01) Suministro y aplicación de pintura viníl-acrílica para interiores y exteriores, marca Vinimex de Comex o similar en calidad, aplicada sobre muros, columnas, trabes y/o plafones de cualquier tipo de acabado, a dos manos, con aplicación de fondo. Inc. suministro, mano de obra, limpieza y preparación de la superficie, acarreos. a cualquier altura. | m2 | 60
| IX | AIRE ACONDICIONADO
66 | 501905824 | Rehabilitación de equipo de aire acondicionado tipo paquete marca TRANE de 4.0 T.R. modelo: TSC048E4R0A0V, serie: 953100127L, consta de: revisión general del equipo, suministro e instalación de motor eléctrico de condensador 460V/1Ph/60Hz, 1/3 HP, sistema de banda y polea tensora, sistema de arranque de compresores, calibración y ajuste de carga de refrigerante, lavado de serpentines desasolve de tubería de desague. Incluye: mano de obra calificada, materiales, acidos, solventes, repuestos originales TRANE, herramienta y equipo de seguridad en cualquier nivel. Area: Salon teatro A | pza | 1
67 | 501905825 | Rehabilitación de equipo de aire acondicionado tipo paquete marca TRANE de 3.0 T.R. modelo: TSC036E4R0A03JV, serie: 953100141L, consta de: revisión general del equipo, suministro e instalación de motor eléctrico de condensador 460V/1Ph/60Hz, 1/3 HP, sistema de banda y polea tensora, sistema de arranque de compresores, calibración y ajuste de carga de refrigerante, lavado de serpentines desasolve de tubería de desague. Incluye: mano de obra calificada, materiales, acidos, solventes, repuestos originales TRANE, herramienta y equipo de seguridad en cualquier nivel. Areas: AULA 1, AULA 2, AULA 3, AULA 4, Salon Teatro B | pza | 5
68 | 501905826 | Rehabilitación de equipo de aire acondicionado tipo paquete marca TRANE de 4.0 T.R. modelo: TSC048E4R0A03JV, serie: 953100107L, consta de: revisión general del equipo, suministro e instalación de motor eléctrico de condensador 460V/1Ph/60Hz, 1/3 HP, sistema de banda y polea tensora, sistema de arranque de compresores, calibración y ajuste de carga de refrigerante, lavado de serpentines desasolve de tubería de desague. Incluye: mano de obra calificada, materiales, acidos, solventes, repuestos originales TRANE, herramienta y equipo de seguridad en cualquier nivel. Area: AULA 1 | pza | 1
69 | 501905827 | Rehabilitación de equipo de aire acondicionado tipo paquete marca TRANE de 10.0 T.R. modelo: TSC120E4R0B03JV, serie: 953100247L, consta de: revisión general del equipo, suministro e instalación de motor eléctrico de condensador 460V/1Ph/60Hz, 1/3 HP, sistema de banda y polea tensora, sistema de arranque de compresores, calibración y ajuste de carga de refrigerante, lavado de serpentines desasolve de tubería de desague. Incluye: mano de obra calificada, materiales, acidos, solventes, repuestos originales TRANE, herramienta y equipo de seguridad en cualquier nivel. Area: Audiovisual | pza | 1
70 | 501905828 | Rehabilitación de equipo de aire acondicionado tipo paquete marca TRANE de 25.0 T.R. modelo: TFD300E400BB, serie: 100110061D, consta de: revisión general del equipo, suministro e instalación de compresor equivalente al CSHD120, motor eléctrico de condensador 460V/1Ph/60Hz, 1 HP, sistema de arranque de compresores, calibración y ajuste de carga de refrigerante, lavado de serpentines desasolve de tubería de desague, mano de obra calificada, materiales, acidos, solventes, repuestos originales TRANE, herramienta y equipo de seguridad en cualquier nivel. Area: Atrio1 | pza | 1
71 | 501905829 | Rehabilitación de equipo de aire acondicionado tipo paquete marca TRANE de 15.0 T.R. modelo: TCD180E400BA, serie: 100110022D, consta de: revisión general del equipo, suministro e instalación de 2 motores eléctricos de condensador 460V/1Ph/60Hz, 1 HP, ajuste de sistema de banda y polea tensora, arnes de conexión al compresor, calibración y ajuste de carga de refrigerante, lavado de serpentines, desasolve de tubería de desague, mano de obra calificada, materiales, acidos, solventes, repuestos originales TRANE, herramienta y equipo de seguridad en cualquier nivel. Area: Galeria Académica | pza | 1
72 | 501905830 | Rehabilitación de equipo de aire acondicionado tipo paquete marca TRANE de 25.0 T.R. modelo: TCD300E400BB, serie: 100110016D, consta de: revisión general del equipo, suministro e instalación de compresor equivalente al CSHD120, 2 motores eléctricos de condensador 460V/1Ph/60Hz de 1 HP, uso de componentes electrónicos para rehabilitar el equipo, calibración y ajuste de carga de refrigerante, lavado de serpentines desasolve de tubería de desague, mano de obra calificada, materiales, acidos, solventes, repuestos originales TRANE, herramienta y equipo de seguridad en cualquier nivel. Area: Atrio 2 | pza | 1
73 | 501905831 | Rehabilitación de equipo de aire acondicionado tipo paquete marca TRANE de 40.0 T.R. modelo: TCD480B400A serie C09L03683, consta de: revision general del equipo, calibración y ajuste de carga de refrigerante, lavado de serpentines, desasolve de tubería de desague, mano de obra calificada, materiales, acidos, solventes, repuestos originales TRANE, herramienta y equipo de seguridad en cualquier nivel. Area: Teatro experimental | pza | 1
74 | 501905832 | Rehabilitación de equipo de aire acondicionado tipo paquete marca TRANE de 10.0 T.R. modelo: TSC120E4R0B03JV serie 953100255L, consta de: revisión general del equipo, suministro e instalación de motor eléctrico de evaporador 460V/3 PH 5 HP, uso de componentes electrónicos para rehabilitar el equipo, calibración y ajuste de carga de refrigerante, lavado de serpentines desasolve de tubería de desague, mano de obra calificada, materiales, acidos, solventes, repuestos originales TRANE, herramienta y equipo de seguridad en cualquier nivel. Area: Academico | pza | 1
75 | 501905833 | Rehabilitación de equipo de aire acondicionado tipo paquete marca TRANE de 7.5 T.R. modelo: TSC092E4R0A0L, serie: 953100114L, consta de: revisión general del equipo, suministro e instalación de motor eléctrico de condensador 460V/1Ph/60Hz de 1 HP, cambio de banda de evaporador AX35, uso de componentes electrónicos para rehabilitar el equipo, calibración y ajuste de carga de refrigerante, lavado de serpentines desasolve de tubería de desague, mano de obra calificada, materiales, acidos, solventes, repuestos originales TRANE, herramienta y equipo de seguridad en cualquier nivel. Area: Aula led | pza | 1
76 | 501905834 | Rehabilitación de equipo de aire acondicionado tipo paquete marca TRANE de 17.5 T.R. modelo: TCD0210E400BB, serie: 100110013D, consta de: revisión general del equipo, limpieza de serpentines de condensador y evaporador, calibracion y ajuste de carga de refrigerante, desasolve de tubería de desague, mano de obra calificada, materiales, acidos, solventes, herramienta y equipo de seguridad en cualquier nivel. Area: Oficinas | pza | 1
77 | 501905835 | Rehabilitación de equipo de aire acondicionado tipo paquete marca TRANE de 25.0 T.R. modelo: TFD300E400BB, serie: 100110031D, consta de: revisión general del equipo, suministro e instalación de 2 motores eléctricos de condensador 460V/1Ph/60Hz de 1 HP, suministro e instalación de 2 compresores CDHD120, uso de componentes electrónicos para rehabilitar el equipo, calibración y ajuste de carga de refrigerante, lavado de serpentines desasolve de tubería de desague, mano de obra calificada, materiales, acidos, solventes, repuestos originales TRANE, herramienta y equipo de seguridad en cualquier nivel. Area: Atrio 3 | pza | 1
78 | 501905836 | Rehabilitación de equipo de aire acondicionado tipo paquete marca TRANE de 25.0 T.R. modelo: TCD300E400BB, serie: 100110058D, consta de: revisión general del equipo, suministro e instalación de 2 motores eléctricos de condensador 460V/1Ph/60Hz de 1 HP, uso de componentes electrónicos para rehabilitar el equipo, calibración y ajuste de carga de refrigerante, lavado de serpentines desasolve de tubería de desague, mano de obra calificada, materiales, acidos, solventes, repuestos originales TRANE, herramienta y equipo de seguridad en cualquier nivel. Area: Atrio 4 | pza | 1
79 | 501905837 | Rehabilitación de equipo de aire acondicionado tipo paquete marca TRANE de 15.0 T.R. modelo: TCD180E400BA, serie: 100110040D, consta de: revisión general del equipo, suministro e instalación de pastilla termomagnética, polea tensora, 2 modulos de arranque de ventiladores 25 mfd, uso de componentes electrónicos para rehabilitar el equipo, calibración y ajuste de carga de refrigerante, lavado de serpentines desasolve de tubería de desague, mano de obra calificada, materiales, acidos, solventes, repuestos originales TRANE, herramienta y equipo de seguridad en cualquier nivel. Area: Galeria | pza | 1
80 | 501905838 | Rehabilitación de equipo de aire acondicionado tipo paquete marca TRANE de 20.0 T.R. modelo: TCD240E400BB, serie: 100110028D, consta de: revisión general del equipo, suministro e instalación de polea y banda del motor evaporador, pastilla termomagnética de 100 ampere, busqueda y sellado de fuga de refrigerante, carga de refrigerante, lavado de serpentines desasolve de tubería de desague, mano de obra calificada, materiales, acidos, solventes, repuestos originales TRANE, herramienta y equipo de seguridad en cualquier nivel. Area: Galeria, eq #12 | pza | 1
81 | 501905839 | Rehabilitación de equipo de aire acondicionado tipo paquete marca TRANE de 25.0 T.R. modelo: TCD300E400B, serie: 100110070D, consta de: revisión general del equipo, suministro e instalación de contactor, relay, timer, desmontaje de tarjeta, cables de señales, suministro e instalación de 2 motores 1 HP 460 V/1Ph/60Hz, uso de componentes electrónicos para rehabilitar el equipo, calibración y ajuste de carga de refrigerante, lavado de serpentines desasolve de tubería de desague, mano de obra calificada, materiales, acidos, solventes, repuestos originales TRANE, herramienta y equipo de seguridad en cualquier nivel. Area: Atrio 5, eq #5 | pza | 1
82 | 501905840 | Rehabilitación de equipo de aire acondicionado tipo paquete marca TRANE de 12.5 T.R. modelo: TCD150, serie: 100110000D, consta de: revision general del equipo, suministro e instalación de 2 motores 1 HP 460 V/ 1Ph, uso de componentes electrónicos para rehabilitar el equipo, calibración y ajuste de carga de refrigerante, lavado de serpentines desasolve de tubería de desague, mano de obra calificada, materiales, acidos, solventes, repuestos originales TRANE, herramienta y equipo de seguridad en cualquier nivel. Area: Convenciones, eq #13. | pza | 1
83 | 501905841 | Rehabilitación de equipo de aire acondicionado tipo paquete marca TRANE de 12.5 T.R. modelo: TCD150, serie: 100110076D, consta de: revision general del equipo, calibración y ajuste de carga de refrigerante, lavado de serpentines de evaporador y condensador, desasolve de tubería de desague, mano de obra calificada, materiales, acidos, solventes, repuestos originales TRANE, herramienta y equipo de seguridad en cualquier nivel. Area: Convenciones, eq #14. | pza | 1
84 | 501905842 | Rehabilitación de equipo de aire acondicionado tipo paquete marca TRANE de 25.0 T.R. modelo: TCD300E400B, serie: 100110034D, consta de: revisión general del equipo, suministro e instalación de contactor, relay, timer, desmontaje de tarjeta, cables de señales, suministro e instalación de 1 motor 1 HP 460 V/1Ph/60Hz, uso de componentes electrónicos para rehabilitar el equipo, busqueda y sellado de fuga refrigerante, ajuste de carga de refrigerante, lavado de serpentines desasolve de tubería de desague, mano de obra calificada, materiales, acidos, solventes, repuestos originales TRANE, herramienta y equipo de seguridad en cualquier nivel. Area: Atrio 6, eq #6 | pza | 1
85 | 501905843 | Suministro e instalación de equipo de aire acondicionado tipo chiller de agua helada enfriado por aire, 460V/3Ph/60Hz de 200 ton nominales (capacidad de refrigeración 168.9 ton), refrigerante R454B, 6 compresores tipo scroll, con un peso de 4,344 kg, una dimensión de 7.24x2.23x2.49 mt (largo-ancho-alto) marca TRANE modelo ACSA-200, que incluye los siguientes servicios: desinstalación y reubicación a nivel de suelo de unidad ya instalada; instalación, acoplamiento de tuberias de agua, adecuación de bases y posición de unidad; suministro e instalación de acoplamientos para control eléctrico básico y alimentación eléctrica. Incluye material, mano de obra especializada, herramienta, equipo y todo lo necesario para su adecuado funcionamiento, pruebas y puesta en operación. | pza | 1
| X | EQUIPAMIENTO TEATRO PRINCIPAL
86 | 503001896 | Suministro e instalación de tiro contrapesado de doble acción, de 8 caídas, con recorrido de 26.00 m cada una, marca STAGE SETS, modelo TC-01. Cuenta con tubo de soporte de acero de 1.5" de diámetro, Céd. 40, de 17.00m de longitud EXISTENTE y capacidad de carga de 1,200kg. Consta de una polea principal de colgar, 8 poleas de caída de nylatron EXISTENTES para pasar cable de acero, una polea de retorno, 1 carro porta contra pesos, 1 freno con arillo y 1 vara sencilla de 17.00m EXISTENTE, que incluye juego de tapones amarillos de seguridad. Incluye: materiales, mano de obra, herramienta, equipo, maniobras y todo lo necesario para su adecuado funcionamiento, pruebas y puesta en operación. P.U.O.T. | pza | 5
87 | 503001897 | Suministro e instalación de contrapeso de fierro de 10kg, marca STAGE SETS, modelo CP-10 o similar en calidad. Incluye: mano de obra, herramienta, equipo, maniobras y todo lo necesario para su adecuado funcionamiento, pruebas y puesta en operación. P.U.O.T. | pza | 300
88 | 503001898 | Suministro e instalación de muro de guías para 5 tiros, marca STAGE SETS, modelo MG-5 o similar en calidad. Incluye: mano de obra, herramienta, equipo, maniobras y todo lo necesario para su adecuado funcionamiento, pruebas y puesta en operación. P.U.O.T. | pza | 1
89 | 503001899 | Suministro e instalación de tiro motorizado compacto, marca STAGE SETS modelo HB-300/900/C7-20 o similar en calidad, con sistema auto contenido de muy bajo mantenimiento, operación monofásica o trifásica disponibles, cuenta con encoder y freno de seguridad sencillo, capacidad de instalación en cualquier posición sin afectar su operación, límites de cuatro posiciones programables de forma sencilla y precisa, cuenta con sofisticado diseño de operación que mantiene la posición de salida del cable de forma constante sin necesidad de desplazar el cable de forma horizontal, velocidad fija de 0.3m/s, capacidad de carga de 1200kg,operacion con cable de acero de 1/4", factor de seguridad 8 a 1, desplazamiento de hasta 24m. (longitud de cable), con capacidad de 8 caídas, incluyendo 8 poleas de caída de 8" ambas para cable de 1/4". Incluye: el cable de acero de 1/4" para el correcto funcionamiento del sistema y comunicación con el sistema de control, material, mano de obra, herramienta, equipo, maniobras y todo lo necesario para su adecuado funcionamiento, pruebas y puesta en operación. P.U.O.T. | pza | 10
90 | 503001900 | Suministro, instalación, puesta en marcha y capacitación de sistema de control para los sistemas de mecánica motorizada, marca STAGE SETS modelo HOIST CONTROL o similar en calidad, con capacidad de hasta 24 tiros, compuesto por los siguientes equipos: panel de operación de los sistemas de los tiros motorizados mediante display táctil a color, cuenta con sistema de paro enemergencia "E-STOP" en su gabinete. Incluye: material, mano de obra, herramienta, equipo, maniobras y todo lo necesario para su adecuado funcionamiento, pruebas y puesta en operación. P.U.O.T. | pza | 1
| XI | SISTEMA DE ILUMINACION ESCENICA
91 | 503001901 | Suministro e instalación de consola de iluminación marca AVOLITES modelo D7-330 o similar en calidad, de 1 entrada DMX, 6 salidas DMC, 60 reproducciones fisicas. Incluye: material, mano de obra, herramienta, equipo, maniobras y todo lo necesario para su adecuado funcionamiento, pruebas y puesta en operación. P.U.O.T.. | pza | 1
IMPORTE TOTAL DE LA PROPUESTA
IMPORTE TOTAL CON LETRA:
GOBIERNO DEL ESTADO DE TAMAULIPAS
SECRETARIA DE FINANZAS DEL GOBIERNO DEL ESTADO DE TAMAULIPAS
SECRETARÍA DE OBRAS PÚBLICAS
COMITÉ TÉCNICO PARA LA CONTRATACIÓN DE OBRAS PÚBLICAS
Y SERVICIOS RELACIONADOS CON LAS MISMAS

## RESUMEN
LICITACIÓN No.: LPE-N031-2025 |  | PLAZO DE EJECUCIÓN |  | FIRMA DEL LICITANTE
DESCRIPCIÓN: | REHABILITACIÓN DEL CENTRO DE ARTE Y CULTURA UBICADO EN EL PARQUE CULTURAL REYNOSA, TAMAULIPAS | DE LOS TRABAJOS: |  |  | ANEXO
AE15
RAZON SOCIAL DEL LICITANTE: |  | FECHAS | INICIO: |  | HOJA:
|  |  | TERMINO: |  | DE:
RESÚMEN DE CATALOGO DE CONCEPTOS
NUMERO | CAPÍTULO | IMPORTE
I | REHABILITACIÓN ÁREA DE CAMERINOS
II | REHABILITACIÓN AREA DE TEATROS
III | REHABILITACIÓN AREA LATERALES DE TEATROS
IV | REHABILITACIÓN AREA DE BUTACAS
V | REHABILITACIÓN AREA DE LOBBY
VI | REHABILITACIÓN AREA DE ATRIO
VII | REHABILITACIÓN AREA DE OFICINAS, GALERIAS, TALLER DE TEATRO, SALA DE CONVENCION
VIII | REHABILITACIÓN AREA TEATRO EXPERIMENTAL
IX | AIRE ACONDICIONADO
X | EQUIPAMIENTO TEATRO PRINCIPAL
XI | SISTEMA DE ILUMINACION ESCENICA
TOTAL DE LA PROPUESTA
IMPORTE TOTAL CON LETRA
GOBIERNO DEL ESTADO DE TAMAULIPAS
SECRETARIA DE FINANZAS DEL GOBIERNO DEL ESTADO DE TAMAULIPAS
SECRETARÍA DE OBRAS PÚBLICAS
COMITÉ TÉCNICO PARA LA CONTRATACIÓN DE OBRAS PÚBLICAS Y SERVICIOS RELACIONADOS CON LAS MISMAS