## CATÁLOGO
LICITACIÓN No.:LPE-N026-2025 |  |  | PLAZO DE EJECUCIÓN DE LOS TRABAJOS: |  |  | FIRMA DEL LICITANTE | ANEXO
DESCRIPCIÓN: |  | REHABILITACIÓN DE PAVIMENTO HIDRÁULICO DE DIVERSAS VIALIDADES DE CD. MADERO, TAMAULIPAS (PAQUETE 3) |  |  |  |  | AE15
RAZON SOCIAL DEL LICITANTE: |  |  | FECHAS |  | INICIO: |  | HOJA:
[5 empty] | TERMINO: |  | DE:
CATALOGO DE CONCEPTOS
NUMERO | CLAVE | DESCRIPCIÓN DE CONCEPTOS DE OBRA | UNIDAD | CANTIDAD | PRECIO UNITARIO |  | IMPORTE
[5 empty] | NÚMERO | CON LETRA | PESOS
I | I | REHABILITACIÓN CON CONCRETO HIDRÁULICO DE LA CALLE GUADALUPE VICTORIA, ENTRE CALLE 19 Y CALLE 20, SECTOR FRANCISCO VILLA, EN CD. MADERO, TAMAULIPAS.
I-1 | I-1 | TERRACERIAS
1 | 111103002 | CTR CONSTRUCCIÓN CAR. Carreteras 1.01 Terracerias .003 Corte P.U.O.T. Designación (N.CTR.CAR-1.01.003) y E.P. 85 1.1) En apertura de caja cuando el material se desperdicie | m3 | 1309.22
2 | 111118002 | E.P.51 Compactación, por unidad de obra terminada; del terreno natural en el area de desplante de los terraplenes al 90% | m3 | 357.06
3 | 111119535 | Suministro y colocación de escoria en greña de 3" a 6" de diámetro en área de mejoramiento de terreno. Incluye: carga, acarreo, descarga y colocación de material, mano de obra, maniobras, herramienta y equipo. (P.U.O.T) | m3 | 476.08
I-2 | I-2 | PAVIMENTOS
4 | 111402002 | CTR CONSTRUCCIÓN CAR. Carreteras 1.04 Pavimentos .002 Sub-bases y Bases P.U.O.T. Designación (N.CTR.CAR-1.04.002 ) y E.P. 4 2) Base Compactada al Cien por ciento 100% | m3 | 476.08
5 | 111411001 | Suministro y colocación de Polietileno Cal 600 sobre Base Compactada para recibir losa de pavimento P.U.O.T: | m2 | 2380.4
6 | 111409028 | CTR CONSTRUCCIÓN CAR. Carreteras 1.04 Pavimentos .009 Carpetas de Concreto Hidráulico P.U.O.T. Designación (N.CTR.CAR-1.04.009 ) Carpeta de concreto hidráulico con modulo de Ruptura MR= 42kg/cm2, incluye aditivo acelerante a 7 días. | m3 | 357.06
I-3 | I-3 | GUARNICIONES Y BANQUETAS
7 | 111210012 | CTR CONSTRUCCIÓN CAR. Carreteras 1.02 Estructuras .010 Guarniciones y Banquetas P.U.O.T. Designación (N.CTR.CAR-1.02.010 ) 12) Guarniciones de f'c= 150kg/cm2 trapecial de15x20x40cm. (recta) | m | 410.8
8 | 111210013 | CTR CONSTRUCCIÓN CAR. Carreteras 1.02 Estructuras .010 Guarniciones y Banquetas P.U.O.T. Designación (N.CTR.CAR-1.02.010 ) 13) Guarniciones de f'c= 150kg/cm2 trapecial de15x20x40cm. (curva) | m | 8
9 | 111210063 | CTR CONSTRUCCIÓN CAR. Carreteras 1.02 Estructuras .010 Guarniciones y Banquetas P.U.O.T. Designación (N.CTR.CAR-1.02.010 ) 51) Banquetas de 10cm de espesor f'c=150kg/cm2, acabado rayado, juntas frias. | m2 | 759.98
10 | 111204012 | CTR CONSTRUCCIÓN CAR. Carreteras 1.02 Estructuras .004 Acero para Concreto Hidráulico P.U.O.T. Designación (N.CTR.CAR-1.02.004 ) 2) Malla Electrosoldada 6-6/10-10 | m2 | 759.98
11 | 111111001 | CTR CONSTRUCCION CAR CARRETERAS 1.01 Terracerías 011 Rellenos P.U.O.T. Designación N.CTR.CAR.1.01.011 1) Para recibir Banquetas Compactado al 95%, con calidad de subrasante | m3 | 113.99
12 | 111213244 | CTR CONSTRUCCION CAR CARRETERAS 1.02 Estructuras 013 Demoliciones y Desmantelamientos P.U.O.T. Designación N.CTR.CAR.1.02.013 De concreto simple (Guarniciones y Banquetas) | m3 | 80.4
I-4 | I-4 | APROCHE DE CONCRETO F´C=200 Kg/cm2
13 | 111203124 | Construcción de aproche de concreto de f'c=200 kg/cm2 de 20x40cm. de sección. Incluye: trazo, excavación, colado, vibrado, curado, mano de obra, materiales, equipo, retiro del material sobrante producto de excavaciones al limite de la ciudad, P.U.O.T. | m | 11
I-5 | I-5 | SEÑALAMIENTO
I-5.1 | I-5.1 | SEÑALAMIENTO VERTICAL
14 | 111705394 | CTR CONSTRUCCION CAR CARRETERAS 1.07 Señalamientos y Dispositivos de Seguridad 005 Señales Verticales Bajas P.U.O.T. (Designación N.CTR.CAR.1.07.005) y E.P.6. 2.4) Señal Vertical Baja Restrictiva SR-6 Alto de 30cm. Por lado, con dos tableros adicionales de nomenclatura de calles SII-6 de 20x91cm. | pza | 2
I-5.2 | I-5.2 | SEÑALAMIENTO HORIZONTAL
15 | 111702004 | CTR CONSTRUCCION CAR CARRETERAS 1.07 Señalamientos y Dispositivos de Seguridad 002 Marcas en guarniciones P.U.O.T. (Designación N.CTR.CAR.1.07.002) M-12) Marcas en guarniciones M.12.2) Para delinear guarniciones color blanco reflejante. | m | 369.72
16 | 111702001 | CTR CONSTRUCCION CAR CARRETERAS 1.07 Señalamientos y Dispositivos de Seguridad 002 Marcas en guarniciones P.U.O.T. (Designación N.CTR.CAR.1.07.002) M-12) Marcas en guarniciones M.12.1) Para prohibición del estacionamiento color amarillo reflejante, | m | 41.08
17 | 111701053 | CTR CONSTRUCCION CAR CARRETERAS 1.07 Señalamientos y Dispositivos de Seguridad 001 Marcas en el pavimento P.U.O.T. (Designación N.CTR.CAR.1.07.001), I1. M-6.3) Raya de alto de 300 mm y E.P.5. | m | 11
18 | 111701200 | CTR CONSTRUCCION CAR CARRETERAS 1.07 Señalamientos y Dispositivos de Seguridad 001 Marcas en el pavimento P.U.O.T. (Designación N.CTR.CAR.1.07.001), I1. M-7) Raya para cruce de peatones M-7.1) Raya para cruce de peatones en vías rápidas, de 40cm de ancho, color blanco reflejante y E.P.5. | m | 110
19 | 111701079 | CTR CONSTRUCCIÓN CAR CARRETERAS 1.07 Señalamientos y Dispositivos de Seguridad 001 Marcas en el pavimento P.U.O.T. (Designación N.CTR.CAR.1.07.001), I2. M-11) Rayas, símbolos y leyendas para regular el uso de carriles M-11.1) Flechas, letras y números 1) Flechas color blanco reflejante (termoplástica) y E.P. 5 | pza | 4
20 | 111701296 | CTR CONSTRUCCION CAR CARRETERAS 1.07 Señalamientos y Dispositivos de Seguridad 001 Marcas en el pavimento P.U.O.T. (Designación N.CTR.CAR.1.07.001), I1. M-2) Raya separadora de carriles de circulación M-2.1) Raya continua sencilla de 10 cm de ancho color amarillo reflejante y E.P. 5 | m | 209.2
I-6 | I-6 | OBRAS COMPLEMENTARIAS
21 | 111118557 | Construcción de rampa de 10cm de espesor de concreto hidráulico f'c= 150 kg/cm2 para acceso a discapacitados, peatones y bicicletas, acabado escobillado antiderrapante. Incluye: pintura de esmalte color azul en área de rampa con señalización de acceso a discapacitados (símbolo para discapacitados) , rellenos, herramientas, equipo, limpieza de desperdicios y mano de obra, P.U.O.T. | m2 | 16.5
22 | 111119536 | Renivelación de registros de banqueta de hasta 1.00m x 1.00m de sección promedio (medidas interiores). consiste en demolición y/o incremento de muros, nivelación, perfilado y construcción de tapas de concreto f'c= 150 kg/cm2 de 8cm de espesor, reforzado con doble malla electrosoldada 6x6-10/10. Incluye: limpieza del área, materiales, mano de obra, herramienta, equipo y todo lo necesario para su correcta ejecución. (P.U.O.T.) | pza | 62
23 | 260050109 | Construcción de registro sanitario de 60x60 cm medidas interiores y 80 cm de profundidad, construido a base de muros de block hueco de cemento de 15x20x40 cm asentado y junteado con mortero cemento-arena 1:3 acabado pulido, con firme de concreto f'c=150 kg/cm2 de espesor reforzado con malla electrosoldada 6-6/10-10 de 8 cm. de espesor, con tapa de concreto de 8 cm. de espesor armada con varilla #3 a cada 20 cm. en ambos sentidos con marco y contra marco a base de ángulo de fierro 1 1/2", incluye: excavación relleno, fletes, acarreos, materiales, herramienta, equipo, cimbrado, descimbrado y la mano de obra necesaria para su completa ejecución a cualquier nivel P.U.O.T. | pza | 4
I-7 | I-7 | AGUA POTABLE
24 | 210050001 | 1005.00) Limpieza y trazo en el área de trabajo. | m2 | 157.5
25 | 211000007 | E.P. 3A. Excavación en zanjas para cualquier tipo de material investigado en obra, cualquier profundidad, incluyendo acarreo del material no utilizable fuera de la obra y bombeo. | m3 | 102.38
26 | 211300002 | 02) Con material producto de banco. 1130.00) Plantilla apisonada al 85% proctor en zanjas y E.P. 15A | m3 | 15.75
27 | 280040152 | Suministro, instalación y prueba de tubería de P.V.C. hidráulica RD/26 de 102 mm (4") de diámetro y E.P. 4A | m | 225
28 | 211300061 | Relleno con material producto de banco (Medrano) compactado al 90% de su PVSM en capas no mayores de 20 cms, incluye: suministro, acarreo y selección del material de relleno, agua necesaria, equipo, herramienta y mano de obra y E.P. 15A | m3 | 86.63
29 | 231400258 | Reposición de toma domiciliaria corta de 3.00 a 5.00 m con tubería de alta densidad (PEAD) de 1/2" de diámetro, incluye el suministro e instalación de abrazadera P.V.C. de 4" con salida a ½”, válvula de inserción de ½” de diámetro con empaque, válvula de banqueta de ½”, con ruptura y reposición de concreto en pavimento y banqueta, corte con disco, excavación, plantillas, rellenos con material de banco, materiales, mano de obra, herramienta y todo lo necesario para su correcta ejecución. P.U.O.T. | toma | 33
30 | 231400430 | Reposición de toma domiciliaria larga de 9 a 11 m de 2". Incluye el suministro e instalación de TEE de 4"x 2" de PVC Hidráulico con campana, tubería de PVC hidráulico de 2", válvula de banqueta de 2", ruptura y reposición de banqueta, excavación, plantilla, rellenos, materiales, mano de obra, herramienta y todo lo necesario para su correcta ejecución. P.U.O.T. | toma | 1
31 | 231400396 | Reposición de toma domiciliaria larga de 9 a 11 m con tubería de alta densidad (PEAD) de 1/2" de diámetro, incluye: suministro e instalación de abrazadera P.V.C. de 4" con salida a ½", válvula de inserción de ½" de diámetro con empaque, válvula de banqueta de ½", ruptura y reposición de banqueta, excavación, plantilla, rellenos, materiales, mano de obra, herramienta y todo lo necesario para su correcta ejecución. P.U.O.T. | toma | 26
32 | 240300026 | 4030.00) Fabricación y colado de concreto vibrado y curado 12) de f'c= 100 kg/cm2. (para atraques) | m3 | 0.35
I-7.1 | I-7.1 | SUMINISTRO E INSTALACION DE PIEZAS ESPECIALES DE P.V.C. Y Fo.Fo.
33 | 290010063 | Suministro, instalación y prueba de tubería y piezas especiales comerciales y E.P. 4A 08) cople de reparación de P.V.C. ANGER Sistema Inglés RD/26 de 100 mm de diámetro | pza | 6
34 | 290010071 | Suministro, instalación y prueba de tubería y piezas especiales comerciales y E.P. 4A 05) cruz de P.V.C. ANGER Sistema Inglés RD/26 de 100X100 mm de diámetro | pza | 1
I-8 | I-8 | ALCANTARILLADO SANITARIO
35 | 210050001 | 1005.00) Limpieza y trazo en el área de trabajo. | m2 | 183.6
36 | 210000010 | 1000.00) Ruptura y demolición 21) Trazo y corte con cortadora en pavimento hidráulico | m | 9
37 | 210000005 | 1000.00) Ruptura y demolición y E.P. 12A 05) Pavimento hidráulico | m3 | 0.95
38 | 290560835 | Reposición de concreto hidráulico premezclado con un módulo de ruptura de f'c=250 kg/cm2 y un revenimiento de 8-10 cm. para losa de pavimento de 15 cm. de espesor, incluye: preparación de la superficie, colocación de polietileno cal. 600, sello de juntas, extendido, vibrado y curado del concreto, macro texturizado transversal con peine dejando un rayado de 3 mm. de ancho por 6 mm. de profundidad a una separación de 1.27 cm. materiales, pruebas de laboratorio, mano de obra, equipo y herramienta. | m3 | 0.95
39 | 211000007 | E.P. 3A. Excavación en zanjas para cualquier tipo de material investigado en obra, cualquier profundidad, incluyendo acarreo del material no utilizable fuera de la obra y bombeo. | m3 | 211.14
40 | 211400017 | Ademe metálico propiedad del contratista de 2.44 x 2,44 m, armado con tubería cédula 40 de 4" de marco y contravientos entre paredes con placa de acero al carbón de 1/4" y contravientos en lámina ángulo de 4", incluye: habilitado, colocación y retiro. P.U.O.T. | m2 | 734.4
41 | 211380003 | 01) 4" de diámetro y 12 H.P. Incluye: manguera de descarga y aditamentos necesarios 1140.00 Bombeo de Achique con Bomba Autocebante, propiedad del Contratista, de | hr | 40
42 | 211300216 | Plantilla en zanjas con material producto de banco de escoria de 3" a 1”, Incluye: suministro, colocación, fletes, mano de obra, herramienta, equipo y todo lo necesario para su correcta ejecución. P.U.O.T. | m3 | 18.36
43 | 280370123 | Suministro e instalación de tubería corrugada de Polietileno de Alta Dendidad para alcantarillado de 315 mm (12") de diámetro y E.P. 4A | m | 216
44 | 211300017 | Relleno en zanjas Compactado al 95% de su PVMS, con material producto de banco (escoria) y E.P. 15A | m3 | 128.52
45 | 211300061 | Relleno con material producto de banco (Medrano) compactado al 90% de su PVSM en capas no mayores de 20 cms, incluye: suministro, acarreo y selección del material de relleno, agua necesaria, equipo, herramienta y mano de obra y E.P. 15A | m3 | 64.26
46 | 231300088 | Renivelación de Pozos de visita con brocal y tapa de concreto polimérico, incluye: brocal y tapa de concreto polimérico, excavación, plantilla, rellenos, concretos, cimbras, acarreos, demoliciones, cargas, descargas, desperdicios, señalamientos y todos los materiales, herramienta y mano de obra especializada. (P.U.O.T.) | pza | 2
47 | 230600007 | 3060.00) Pozos de visita tipo "común", hasta 07) hasta 2.50 m de profundidad. | pozo | 1
48 | 231300283 | Reposición de descarga sanitaria de 6" de diámetro de 5 a 7 m con tubo de polietileno corrugado de alta densidad (PEAD) de doble pared tipo (S o B) con campana bicapa integrada con ruptura y reposición de banqueta, incluye: conector TY de 12" x 6", excavación, plantilla, acostillamiento con escoria, rellenos, materiales, mano de obra, equipo, herramienta y todo lo necesario para su correcta ejecución. P.U.O.T. | descarga | 61
49 | 290511016 | Reposición de descarga sanitaria de 8" de diámetro de 5 a 7m con tubo de polietileno corrugado de alta densidad (PEAD) de doble pared tipo (S o B) con campana bicapa integrada con ruptura y reposición de banqueta, incluye: conector TY de 12"x8", excavación, plantilla, acostillamiento con escoria, rellenos, materiales, mano de obra, equipo, herramienta y todo lo necesario para su correcta ejecución. | descarga | 1
II | II | REHABILITACIÓN CON CONCRETO HIDRÁULICO DE LA CALLE CORREGIDORA, ENTRE CALLE 19 Y CALLE 20, SECTOR FRANCISCO VILLA, EN CD. MADERO, TAMAULIPAS.
II-1 | II-1 | TERRACERIAS
50 | 111103002 | CTR CONSTRUCCIÓN CAR. Carreteras 1.01 Terracerias .003 Corte P.U.O.T. Designación (N.CTR.CAR-1.01.003) y E.P. 85 1.1) En apertura de caja cuando el material se desperdicie | m3 | 1370.63
51 | 111118002 | E.P.51 Compactación, por unidad de obra terminada; del terreno natural en el area de desplante de los terraplenes al 90% | m3 | 342.66
52 | 111119535 | Suministro y colocación de escoria en greña de 3" a 6" de diámetro en área de mejoramiento de terreno. Incluye: carga, acarreo, descarga y colocación de material, mano de obra, maniobras, herramienta y equipo. (P.U.O.T) | m3 | 456.88
II-2 | II-2 | PAVIMENTOS
53 | 111402002 | CTR CONSTRUCCIÓN CAR. Carreteras 1.04 Pavimentos .002 Sub-bases y Bases P.U.O.T. Designación (N.CTR.CAR-1.04.002 ) y E.P. 4 2) Base Compactada al Cien por ciento 100% | m3 | 456.88
54 | 111411001 | Suministro y colocación de Polietileno Cal 600 sobre Base Compactada para recibir losa de pavimento P.U.O.T: | m2 | 2284.38
55 | 111409028 | CTR CONSTRUCCIÓN CAR. Carreteras 1.04 Pavimentos .009 Carpetas de Concreto Hidráulico P.U.O.T. Designación (N.CTR.CAR-1.04.009 ) Carpeta de concreto hidráulico con modulo de Ruptura MR= 42kg/cm2, incluye aditivo acelerante a 7 días. | m3 | 342.66
II-3 | II-3 | GUARNICIONES Y BANQUETAS
56 | 111210012 | CTR CONSTRUCCIÓN CAR. Carreteras 1.02 Estructuras .010 Guarniciones y Banquetas P.U.O.T. Designación (N.CTR.CAR-1.02.010 ) 12) Guarniciones de f'c= 150kg/cm2 trapecial de15x20x40cm. (recta) | m | 401.5
57 | 111210013 | CTR CONSTRUCCIÓN CAR. Carreteras 1.02 Estructuras .010 Guarniciones y Banquetas P.U.O.T. Designación (N.CTR.CAR-1.02.010 ) 13) Guarniciones de f'c= 150kg/cm2 trapecial de15x20x40cm. (curva) | m | 8
58 | 111210063 | CTR CONSTRUCCIÓN CAR. Carreteras 1.02 Estructuras .010 Guarniciones y Banquetas P.U.O.T. Designación (N.CTR.CAR-1.02.010 ) 51) Banquetas de 10cm de espesor f'c=150kg/cm2, acabado rayado, juntas frias. | m2 | 781
59 | 111204012 | CTR CONSTRUCCIÓN CAR. Carreteras 1.02 Estructuras .004 Acero para Concreto Hidráulico P.U.O.T. Designación (N.CTR.CAR-1.02.004 ) 2) Malla Electrosoldada 6-6/10-10 | m2 | 781
60 | 111111001 | CTR CONSTRUCCION CAR CARRETERAS 1.01 Terracerías 011 Rellenos P.U.O.T. Designación N.CTR.CAR.1.01.011 1) Para recibir Banquetas Compactado al 95%, con calidad de subrasante | m3 | 117.15
61 | 111213244 | CTR CONSTRUCCION CAR CARRETERAS 1.02 Estructuras 013 Demoliciones y Desmantelamientos P.U.O.T. Designación N.CTR.CAR.1.02.013 De concreto simple (Guarniciones y Banquetas) | m3 | 86.76
II-4 | II-4 | APROCHE DE CONCRETO F´C=200 Kg/cm2
62 | 111203124 | Construcción de aproche de concreto de f'c=200 kg/cm2 de 20x40cm. de sección. Incluye: trazo, excavación, colado, vibrado, curado, mano de obra, materiales, equipo, retiro del material sobrante producto de excavaciones al limite de la ciudad, P.U.O.T. | m | 33.5
II-5 | II-5 | SEÑALAMIENTO
II-5.1 | II-5.1 | SEÑALAMIENTO VERTICAL
63 | 111705394 | CTR CONSTRUCCION CAR CARRETERAS 1.07 Señalamientos y Dispositivos de Seguridad 005 Señales Verticales Bajas P.U.O.T. (Designación N.CTR.CAR.1.07.005) y E.P.6. 2.4) Señal Vertical Baja Restrictiva SR-6 Alto de 30cm. Por lado, con dos tableros adicionales de nomenclatura de calles SII-6 de 20x91cm. | pza | 2
II-5.2 | II-5.2 | SEÑALAMIENTO HORIZONTAL
64 | 111702004 | CTR CONSTRUCCION CAR CARRETERAS 1.07 Señalamientos y Dispositivos de Seguridad 002 Marcas en guarniciones P.U.O.T. (Designación N.CTR.CAR.1.07.002) M-12) Marcas en guarniciones M.12.2) Para delinear guarniciones color blanco reflejante. | m | 368.55
65 | 111702001 | CTR CONSTRUCCION CAR CARRETERAS 1.07 Señalamientos y Dispositivos de Seguridad 002 Marcas en guarniciones P.U.O.T. (Designación N.CTR.CAR.1.07.002) M-12) Marcas en guarniciones M.12.1) Para prohibición del estacionamiento color amarillo reflejante, | m | 40.95
66 | 111701053 | CTR CONSTRUCCION CAR CARRETERAS 1.07 Señalamientos y Dispositivos de Seguridad 001 Marcas en el pavimento P.U.O.T. (Designación N.CTR.CAR.1.07.001), I1. M-6.3) Raya de alto de 300 mm y E.P.5. | m | 11
67 | 111701200 | CTR CONSTRUCCION CAR CARRETERAS 1.07 Señalamientos y Dispositivos de Seguridad 001 Marcas en el pavimento P.U.O.T. (Designación N.CTR.CAR.1.07.001), I1. M-7) Raya para cruce de peatones M-7.1) Raya para cruce de peatones en vías rápidas, de 40cm de ancho, color blanco reflejante y E.P.5. | m | 105
68 | 111701079 | CTR CONSTRUCCIÓN CAR CARRETERAS 1.07 Señalamientos y Dispositivos de Seguridad 001 Marcas en el pavimento P.U.O.T. (Designación N.CTR.CAR.1.07.001), I2. M-11) Rayas, símbolos y leyendas para regular el uso de carriles M-11.1) Flechas, letras y números 1) Flechas color blanco reflejante (termoplástica) y E.P. 5 | pza | 4
69 | 111701296 | CTR CONSTRUCCION CAR CARRETERAS 1.07 Señalamientos y Dispositivos de Seguridad 001 Marcas en el pavimento P.U.O.T. (Designación N.CTR.CAR.1.07.001), I1. M-2) Raya separadora de carriles de circulación M-2.1) Raya continua sencilla de 10 cm de ancho color amarillo reflejante y E.P. 5 | m | 196.5
II-6 | II-6 | OBRAS COMPLEMENTARIAS
70 | 111118557 | Construcción de rampa de 10cm de espesor de concreto hidráulico f'c= 150 kg/cm2 para acceso a discapacitados, peatones y bicicletas, acabado escobillado antiderrapante. Incluye: pintura de esmalte color azul en área de rampa con señalización de acceso a discapacitados (símbolo para discapacitados) , rellenos, herramientas, equipo, limpieza de desperdicios y mano de obra, P.U.O.T. | m2 | 34
71 | 111119536 | Renivelación de registros de banqueta de hasta 1.00m x 1.00m de sección promedio (medidas interiores). consiste en demolición y/o incremento de muros, nivelación, perfilado y construcción de tapas de concreto f'c= 150 kg/cm2 de 8cm de espesor, reforzado con doble malla electrosoldada 6x6-10/10. Incluye: limpieza del área, materiales, mano de obra, herramienta, equipo y todo lo necesario para su correcta ejecución. (P.U.O.T.) | pza | 36
72 | 260050109 | Construcción de registro sanitario de 60x60 cm medidas interiores y 80 cm de profundidad, construido a base de muros de block hueco de cemento de 15x20x40 cm asentado y junteado con mortero cemento-arena 1:3 acabado pulido, con firme de concreto f'c=150 kg/cm2 de espesor reforzado con malla electrosoldada 6-6/10-10 de 8 cm. de espesor, con tapa de concreto de 8 cm. de espesor armada con varilla #3 a cada 20 cm. en ambos sentidos con marco y contra marco a base de ángulo de fierro 1 1/2", incluye: excavación relleno, fletes, acarreos, materiales, herramienta, equipo, cimbrado, descimbrado y la mano de obra necesaria para su completa ejecución a cualquier nivel P.U.O.T. | pza | 5
II-7 | II-7 | AGUA POTABLE
73 | 210050001 | 1005.00) Limpieza y trazo en el área de trabajo. | m2 | 158.83
74 | 211000007 | E.P. 3A. Excavación en zanjas para cualquier tipo de material investigado en obra, cualquier profundidad, incluyendo acarreo del material no utilizable fuera de la obra y bombeo. | m3 | 103.24
75 | 211300002 | 02) Con material producto de banco. 1130.00) Plantilla apisonada al 85% proctor en zanjas y E.P. 15A | m3 | 15.88
76 | 280040152 | Suministro, instalación y prueba de tubería de P.V.C. hidráulica RD/26 de 102 mm (4") de diámetro y E.P. 4A | m | 226.9
77 | 211300061 | Relleno con material producto de banco (Medrano) compactado al 90% de su PVSM en capas no mayores de 20 cms, incluye: suministro, acarreo y selección del material de relleno, agua necesaria, equipo, herramienta y mano de obra y E.P. 15A | m3 | 87.36
78 | 231400258 | Reposición de toma domiciliaria corta de 3.00 a 5.00 m con tubería de alta densidad (PEAD) de 1/2" de diámetro, incluye el suministro e instalación de abrazadera P.V.C. de 4" con salida a ½”, válvula de inserción de ½” de diámetro con empaque, válvula de banqueta de ½”, con ruptura y reposición de concreto en pavimento y banqueta, corte con disco, excavación, plantillas, rellenos con material de banco, materiales, mano de obra, herramienta y todo lo necesario para su correcta ejecución. P.U.O.T. | toma | 23
79 | 231400430 | Reposición de toma domiciliaria larga de 9 a 11 m de 2". Incluye el suministro e instalación de TEE de 4"x 2" de PVC Hidráulico con campana, tubería de PVC hidráulico de 2", válvula de banqueta de 2", ruptura y reposición de banqueta, excavación, plantilla, rellenos, materiales, mano de obra, herramienta y todo lo necesario para su correcta ejecución. P.U.O.T. | toma | 2
80 | 231400396 | Reposición de toma domiciliaria larga de 9 a 11 m con tubería de alta densidad (PEAD) de 1/2" de diámetro, incluye: suministro e instalación de abrazadera P.V.C. de 4" con salida a ½", válvula de inserción de ½" de diámetro con empaque, válvula de banqueta de ½", ruptura y reposición de banqueta, excavación, plantilla, rellenos, materiales, mano de obra, herramienta y todo lo necesario para su correcta ejecución. P.U.O.T. | toma | 23
81 | 240300026 | 4030.00) Fabricación y colado de concreto vibrado y curado 12) de f'c= 100 kg/cm2. (para atraques) | m3 | 0.15
II-7.1 | II-7.1 | SUMINISTRO E INSTALACION DE PIEZAS ESPECIALES DE P.V.C. Y Fo.Fo.
82 | 290010063 | Suministro, instalación y prueba de tubería y piezas especiales comerciales y E.P. 4A 08) cople de reparación de P.V.C. ANGER Sistema Inglés RD/26 de 100 mm de diámetro | pza | 5
83 | 290010129 | Suministro, instalación y prueba de tubería y piezas especiales comerciales y E.P. 4A 09) tee de P.V.C. ANGER Sistema Inglés RD/26 de 100X100 mm de diámetro | pza | 2
II-8 | II-8 | ALCANTARILLADO SANITARIO
84 | 210050001 | 1005.00) Limpieza y trazo en el área de trabajo. | m2 | 192.87
85 | 210000010 | 1000.00) Ruptura y demolición 21) Trazo y corte con cortadora en pavimento hidráulico | m | 13.5
86 | 210000005 | 1000.00) Ruptura y demolición y E.P. 12A 05) Pavimento hidráulico | m3 | 2.64
87 | 290560835 | Reposición de concreto hidráulico premezclado con un módulo de ruptura de f'c=250 kg/cm2 y un revenimiento de 8-10 cm. para losa de pavimento de 15 cm. de espesor, incluye: preparación de la superficie, colocación de polietileno cal. 600, sello de juntas, extendido, vibrado y curado del concreto, macro texturizado transversal con peine dejando un rayado de 3 mm. de ancho por 6 mm. de profundidad a una separación de 1.27 cm. materiales, pruebas de laboratorio, mano de obra, equipo y herramienta. | m3 | 2.64
88 | 211000007 | E.P. 3A. Excavación en zanjas para cualquier tipo de material investigado en obra, cualquier profundidad, incluyendo acarreo del material no utilizable fuera de la obra y bombeo. | m3 | 559.31
89 | 211400017 | Ademe metálico propiedad del contratista de 2.44 x 2,44 m, armado con tubería cédula 40 de 4" de marco y contravientos entre paredes con placa de acero al carbón de 1/4" y contravientos en lámina ángulo de 4", incluye: habilitado, colocación y retiro. P.U.O.T. | m2 | 1565.61
90 | 211380003 | 01) 4" de diámetro y 12 H.P. Incluye: manguera de descarga y aditamentos necesarios 1140.00 Bombeo de Achique con Bomba Autocebante, propiedad del Contratista, de | hr | 40
91 | 211300216 | Plantilla en zanjas con material producto de banco de escoria de 3" a 1”, Incluye: suministro, colocación, fletes, mano de obra, herramienta, equipo y todo lo necesario para su correcta ejecución. P.U.O.T. | m3 | 19.29
92 | 280370123 | Suministro e instalación de tubería corrugada de Polietileno de Alta Dendidad para alcantarillado de 315 mm (12") de diámetro y E.P. 4A | m | 226.9
93 | 211300017 | Relleno en zanjas Compactado al 95% de su PVMS, con material producto de banco (escoria) y E.P. 15A | m3 | 135.01
94 | 211300061 | Relleno con material producto de banco (Medrano) compactado al 90% de su PVSM en capas no mayores de 20 cms, incluye: suministro, acarreo y selección del material de relleno, agua necesaria, equipo, herramienta y mano de obra y E.P. 15A | m3 | 405.02
95 | 231300088 | Renivelación de Pozos de visita con brocal y tapa de concreto polimérico, incluye: brocal y tapa de concreto polimérico, excavación, plantilla, rellenos, concretos, cimbras, acarreos, demoliciones, cargas, descargas, desperdicios, señalamientos y todos los materiales, herramienta y mano de obra especializada. (P.U.O.T.) | pza | 2
96 | 230600007 | 3060.00) Pozos de visita tipo "común", hasta 07) hasta 2.50 m de profundidad. | pozo | 1
97 | 231300283 | Reposición de descarga sanitaria de 6" de diámetro de 5 a 7 m con tubo de polietileno corrugado de alta densidad (PEAD) de doble pared tipo (S o B) con campana bicapa integrada con ruptura y reposición de banqueta, incluye: conector TY de 12" x 6", excavación, plantilla, acostillamiento con escoria, rellenos, materiales, mano de obra, equipo, herramienta y todo lo necesario para su correcta ejecución. P.U.O.T. | descarga | 46
98 | 290511016 | Reposición de descarga sanitaria de 8" de diámetro de 5 a 7m con tubo de polietileno corrugado de alta densidad (PEAD) de doble pared tipo (S o B) con campana bicapa integrada con ruptura y reposición de banqueta, incluye: conector TY de 12"x8", excavación, plantilla, acostillamiento con escoria, rellenos, materiales, mano de obra, equipo, herramienta y todo lo necesario para su correcta ejecución. | descarga | 1
IMPORTE TOTAL DE LA PROPUESTA
IMPORTE TOTAL CON LETRA:
GOBIERNO DEL ESTADO DE TAMAULIPAS
SECRETARÍA DE FINANZAS DEL GOBIERNO DEL ESTADO DE TAMAULIPAS
SECRETARÍA DE OBRAS PÚBLICAS
COMITÉ TÉCNICO PARA LA CONTRATACIÓN DE
OBRAS PÚBLICAS Y SERVICIOS RELACIONADAS CON LAS MISMAS

## RESUMEN
LICITACIÓN No.: | LPE-N026-2025 | PLAZO DE EJECUCIÓN |  | FIRMA DEL LICITANTE
DESCRIPCIÓN: | REHABILITACIÓN DE PAVIMENTO HIDRÁULICO DE DIVERSAS VIALIDADES DE CD. MADERO, TAMAULIPAS (PAQUETE 3) | DE LOS TRABAJOS: |  |  | ANEXO
AE15A
RAZON SOCIAL DEL LICITANTE: |  | FECHAS | INICIO: |  | HOJA:
|  |  | TERMINO: |  | DE:
RESÚMEN DE CATALOGO DE CONCEPTOS
NUMERO | CAPÍTULO | IMPORTE
I | REHABILITACIÓN CON CONCRETO HIDRÁULICO DE LA CALLE GUADALUPE VICTORIA, ENTRE CALLE 19 Y CALLE 20, SECTOR FRANCISCO VILLA, EN CD. MADERO, TAMAULIPAS.
II | REHABILITACIÓN CON CONCRETO HIDRÁULICO DE LA CALLE CORREGIDORA, ENTRE CALLE 19 Y CALLE 20, SECTOR FRANCISCO VILLA, EN CD. MADERO, TAMAULIPAS.
TOTAL DE LA PROPUESTA
IMPORTE TOTAL CON LETRA
GOBIERNO DEL ESTADO DE TAMAULIPAS
SECRETARÍA DE FINANZAS DEL GOBIERNO DEL ESTADO DE TAMAULIPAS
SECRETARÍA DE OBRAS PÚBLICAS
COMITÉ TÉCNICO PARA LA CONTRATACIÓN DE
OBRAS PÚBLICAS Y SERVICIOS RELACIONADAS CON LAS MISMAS