## CATÁLOGO
LICITACIÓN No.:LPE-N039-2025 |  |  | PLAZO DE EJECUCIÓN DE LOS TRABAJOS: |  |  | FIRMA DEL LICITANTE | ANEXO
DESCRIPCIÓN: |  | CONSTRUCCIÓN DE PARQUE LAZOS DEL BIENESTAR EN LA CABECERA MUNICIPAL DE TULA, TAMAULIPAS |  |  |  |  | AE15
RAZON SOCIAL DEL LICITANTE: |  |  | FECHAS |  | INICIO: |  | HOJA:
[5 empty] | TERMINO: |  | DE:
CATALOGO DE CONCEPTOS
NUMERO | CLAVE | DESCRIPCIÓN DE CONCEPTOS DE OBRA | UNIDAD | CANTIDAD | PRECIO UNITARIO |  | IMPORTE
[5 empty] | NÚMERO | CON LETRA | PESOS
| I | PRELIMINARES
1 | 500100048 | 3.0704.01 - OBRAS PRELIMINARES 3.0704.01 - B REFERENCIAS 3.0704.01 - F.01 a) Limpieza del terreno (fracción 3.704.01 G.01 Y G.14). 02) Limpia, trazo y nivelación del terreno en área edificable. Inc. deshierbe y retiro de maleza, equipo topográfico, bancos de nivel, mojoneras, materiales, desperdicios, limpieza y retiro de sobrantes fuera de obra, fletes, equipo, herramienta y mano de obra. | m2 | 5406.93
2 | 500100047 | 3.0704.01) OBRAS PRELIMINARES 3.0704.01) B. REFERENCIAS 3.0704.01 - F.01 a) Limpieza del terreno (Fracción 3.0704.01 G.01 Y G.14). 01) Despalme: Remoción de la capa superficial de tierra vegetal del terreno natural, en un espesor de 20 a 30 cm. Incluyendo el desenraice, carga y acarreo del material no utilizable fuera de la obra. | m2 | 5406.93
3 | 500100049 | 3.0704.01) OBRAS PRELIMINARES 3.0704.01) B. REFERENCIAS 3.0704.01.F.01.b) Formación de terrazas y/o plataformas (3.0704.01.G.02 Y G.14) 01) Corte o excavación en terreno investigado en obra, para canchas deportivas, plazas cívicas y/o desplante de edificios. Incluyendo afine de fondo y taludes, acarreos dentro y fuera de la obra del material no utilizable. | m3 | 5406.93
4 | 500103997 | Compactación del terreno en la superficie descubierta al 90% de su P.V.S.M. Incluye: escarificado, nivelado, incorporación del agua empleada y la compactación hasta obtener el grado fijado, maniobras, acarreos, mano de obra, equipo y todo lo necesario para su correcta ejecución. (P.U.O.T.) | m3 | 811.03
| II | CIMENTACION
5 | 500201168 | 3.0704.01) OBRAS PRELIMINARES 3.0704.01) B. REFERENCIAS 3.0704.01.F.01.b) Formación de terrazas y/o plataformas (3.0704.01.G.02 Y G.14) 02.a) Relleno para la formación de plazas cívicas, canchas deportivas y alcanzar niveles de piso terminado, con material producto de banco, compactado al 90 % AASHTO. Incluye: material, maniobras, acarreos, mano de obra, prueba de lab. de suelos, herramientas, maquinaria y equipo. (P.U.O.T.) | m3 | 153
| III | ALBAÑILERIA Y ACABADOS
6 | 500407394 | Suministro tendido y colocacion de concreto permeable f'c=200 kg/cm2 de 10 cm de espesor premezclado pigmentado en color verde. sobre andador interior. Incluye colado en sitio con entrecalle a cada 2 m, materales, preparacion de la superficie, cimbrado en limites y todo lo necesario para su fabricacion. P.U.O.T. | m3 | 611.79
7 | 500407395 | 3.0704.09) PISOS Y PAVIMENTOS 3.0704.09) B. REFERENCIAS 3.0704.09 - F.01 m) Pavimentos sobre terreno natural o de relleno compactados. (3.0704.09 G.01). Suministro y colocación de piso adoquin de concreto de 30x30x6 cm (40 % gris claro, 30 % gris oscuro, 30 % rojo) marca visalbe calidad 1-A o similar asentados sobre cama de arena cernida sobre relleno compactado, emboquillado con arena fina. incluye: nivelado y compactado, materiales, mano de obra, flete, cortes, tendido y todo lo necesario para su ejecución. P.U.O.T. | m2 | 1088.83
8 | 500407397 | Pergola de 14.40x4.35 m, con 3.66 m de altura, construida con 10 columnas de 4 postes c/u 4"x4"x16', 60 vigas de 2"x8"x16', a base de madera importada americana o similar con tratamiento bethell (vacio-presion-vacio), columnas anclada a una base metálica a base de PTR de 2"x3" cal 7 en forma de cruz de 60 cm de altura soldada a placa de 35x35 cm de 3/16" de espesor con 4 anclas de redondo liso de 3/4" con rosca y tuerca de 50 cm de desarrollo ancladas a muerto de concreto de 60x60x60 cm de f'c=150 kg/cm2, con accesorios para conexiones de madera (tiras antihuracan H2.5A-25PK MARCA SIMPSON STRONG-TIE), tornillos y tuercas segun diseño, el costo incluye todo lo necesario para su correcta ejecucion. Según proyecto. P.U.O.T. | pza | 2
9 | 503000412 | Suministro y colocación de mallasombra comercial 95%, composición 100% polietileno de alta densidad, color azul, anti desgaste, con alta resistencia al viento, al calor, protección contra rayos UV y 10 años de durabilidad. Incluye: material, mano de obra, herramienta, agujas, broches, alambre recocido y todo lo necesario para su correcta ejecución según proyecto, a cualquier altura, (P.U.O.T.). | m2 | 125.28
10 | 500407398 | Banca de 2.40x0.60x0.60 m, fabricada a partir de 2 bases de concreto armado con una f´c=150 kg/cm2 de 0.60x0.20x0.71 m. Reforzado con 8 var #3 y est #2 @ 20 cm, con un hueco de 0.50 x0.10 m en cada base para paso de tablón de madera, según plano, precolada y ensamblada en sitio, cuenta con anclas metálicas de ángulo de 2'' para sujetar asiento de madera de pino tratada hecho a base de 4 polines de 4"x4"x10'. Incluye preparación y disparos de varilla para colar empotre en sitio a una profundidad de 20 cm por debajo del nivel del adocreto o nivel de piso terminado. incluye cimbra aparente, chaflanes en aristas para evitar bordes rectos, roscas, rondanas, herramienta, materiales, equipo, limpieza, acarreos y todo o necesario para su correcta fabricación, en cualquier nivel, según proyecto p.u.o.t. | pza | 17
11 | 500407399 | Construcción de base de concreto F'C=150 kg/cm2 de 50 x 50 x 80 cm de altura, armada con 4 vs no. 3 y est. no. 2 a/c 15cm, juego de cuatro anclas de 1/2" y 70cm. de desarrollo con tuerca y rondana galvanizadas, (ver plano). Incluye: plantilla de concreto F'C=100 kg/cm2 de 5cm de esp., suministro de materiales, mano de obra, excavación, habilitado, cimbra y descimbra, acabado común, armado, colado, vibrado, curado, relleno con material inerte de banco, compactado con pisón de mano en capas de 20cm. al 90 % AASHTO, acarreos, desperdicios, herramienta, equipo, limpieza y retiro de sobrantes fuera de la obra. (P.U.O.T.) | pza | 21
12 | 502301880 | Suministro y colocación de grava triturada 3/4''. Incluye: tendido, nivelado, carga, acarreo, descarga y colocación de material, mano de obra, maniobras, herramienta y equipo. (P.U.O.T). | m3 | 40.84
13 | 500400034 | 3.0704.04.) ACEROS PARA CONCRETO 3.0704.04.) B. REFERENCIAS 3.0704.04.F.01.a) Acero de refuerzo (3.0704.04.G.03 y G.01). 03) Malla electrosoldada 6x6-10/10 en firmes. Incluye suministro y colocación. | m2 | 535.06
14 | 500407333 | 3.0704.09. PISOS Y PAVIMENTOS 3.0704.09.) B. REFERENCIAS 3.0704.09.F.01 a) Firmes de concreto hidráulico sobre terreno natural o relleno compactado (3.0704.09 G.01). 04) Piso de concreto f´c= 150 KG/CM2 10 cm de espesor, acabado escobillado con cepillo de cerdas de polipropileno MARSHALLTOWN, juntas frías, acabado con volteador. Incluye: cimbra, acarreos, nivelación, materiales y mano de obra. | m2 | 249.06
15 | 500400007 | 3.0704.09. PISOS Y PAVIMENTOS 3.0704.09.) B. REFERENCIAS 3.0704.09.F.01 a)Firmes de concreto hidráulico sobre terreno natural o relleno compactado (3.0704.09 G.01). 02) Piso de concreto F´C= 150 KG/CM2. 10 CM. de espesor, acabado pulido, juntas frías, acabado con volteador. Incluye: cimbra, acarreos, nivelación, materiales y mano de obra. | m2 | 286
16 | 500403054 | Construcción de rampa para discapacitados de concreto F´C= 150 kg/cm2. de 12cm de espesor, acabado antiderrapante (estriado), acabado con volteador, reforzada con malla electrosoldada 6x6-10/10. Incluye: material, mano de obra, cimbra y descimbra, herramienta, desperdicios, habilitado y armado de acero, andamios, colado, vibrado y curado, limpiezas y retiro de sobrantes fuera de la obra. a cualquier altura. P.U.O.T. | m2 | 2
17 | 500407400 | Fabricacion de gavión de 45.0 x 50.0 cm, con reja electrosoldada galvanizada de acero de 5.0 mm de diametro con apertura de malla de 5 x 10 cm galvanizada con inmersion en caliente armada en forma de jaula rectangular para contener piedra bola o de canto de 4" a 6" anclada mediante varilla de refuerzo o solapes con alambre galvanizado cal 16 usar elementos de union tipo grapa galvanizada o amarres galvanizados asentada sobre una cama de material granular o compactado con espesor de 10 cm. al 90 % proctor Incluye; limpieza, excavaciones, rellenos, compactación, malla, alambre, piedra, plomeado, herramienta, equipo, mano de obra y todo lo necesario para su correcta fabricación. | m | 74.55
18 | 500407401 | Elaboracion de mesa de 2.40x0.70x0.80 m, de concreto armado precolada y ensamblada en sitio armada con vrs N° 3 @15 cm en ambos sentidos, se utilza concreto premezclado con una resistencia de 200 kg/cm2. la estructura se ancla mediante placas metalicas de angulo de 2" x 1/8" lo que garantiza su estabilidad durante el montaje, el sistema incluye disparos de varilla anclados a 20 cm. por debajo del nivel del adoquin o del piso termiado para su correcto empotramiento en sitio los chaflanes en todas sus aristas evitan los bordes rectos y agudos. la superficie de la mesa consiste en una placa de concreto armado de 16" x 28" x 4", fabricada y anclada a la base central mediante conectores y mortero de alta adherencia, dicha superficie esta reforzada con varillas de 3/8" colocadas a cada 15 cm. en ambos sentidos incl: materiales, mano de obra, herramienta y equipo. P.U.O.T. | pza | 4
19 | 500407396 | Construcción de guarnición de concreto F'C=150 kg/cm² con una sección de 10 x 20 cm. Incluye cimbra metálica, colocación, nivelación, alineación, cimbrado, troquelado, descimbrado, traslados a las estaciones subsecuentes, colado, vibrado, celotex de 1" @ 20.00 m, material, mano de obra, herramienta, equipo y todo lo necesario para su ejecución. P.U.O.T. | m | 11.68
20 | 500400297 | Guarnición trapezoidal recta de concreto F'C = 150 kg/cm² con una sección de 15 x 20 x 40cms. Incluye cimbra metálica, colocación, nivelación, alineación, cimbrado, troquelado, descimbrado, traslados a las estaciones subsecuentes, colado, vibrado, celotex de 1/2" @ 30.00 m. materiales, mano de obra, herramienta y equipo | m | 65.35
21 | 500407432 | Construcción de escalones de concreto f'c=150kg/cm2 de 30 cm de pie y 18 cm de peralte, acabado escobillado con brocha de pelo, juntas frías, acabado con volteador. incluye: cimbra y descimbra, acabado mano de obra, acarreos, desperdicios, herramienta, limpieza y retiro de sobrantes fuera de la obra. P.U.O.T. | m | 5.4
| IV | INSTALACIONES ELECTRICAS
22 | 501310122 | 3.0704.13.) INSTALACIONES ELÉCTRICAS 3.0704.13.) B. REFERENCIAS. 3.0704.13.F.01. o) Unidades de alumbrado (3.0704.13.G.04) Suministro, colocación y conexión de luminaria para alumbrado exterior de LEDS mod. EG-LHD-100 W, mca ENERGAIN o similar en calidad, en arbotante metálico cónico circular de 5 mts. construido a base de lámina de acero galvanizado por inmersión en caliente calibre 11, con herraje para montaje de dos luminarias a 180 grados, con dos brazos de 1.5 m de largo y tubo de 2" de diámetro, con placa base de 14" x 14" x 1/2", incluye: poste, 3 manos de pintura esmalte, tres conductores de cobre tipo THW/LS 75 ° C calibre No. 10 AWG (2F+TF), incluye materiales, mano de obra, elevación, maniobras, fijación, conexiones, pruebas, material misceláneo, acarreos, herramienta y equipo. | pza | 1
23 | 501310123 | 3.0704.13.) INSTALACIONES ELÉCTRICAS 3.0704.13.) B. REFERENCIAS. 3.0704.13.F.01. o) Unidades de alumbrado (3.0704.13.G.04) Suministro, colocación y conexión de luminaria para alumbrado exterior de LEDS mod. EG-LHD-100 W, mca ENERGAIN o similar en calidad, en arbotante metálico cónico circular de 5 mts. construido a base de lámina de acero galvanizado por inmersión en caliente calibre 11, con herraje para montaje de una luminaria a 180 grados, con un brazo de 1.5 m de largo y tubo de 2" de diámetro, con placa base de 14" x 14" x 1/2", incluye: poste, 3 manos de pintura esmalte, tres conductores de cobre tipo THW/LS 75 ° C calibre No. 10 AWG (2F+TF), incluye materiales, mano de obra, elevación, maniobras, fijación, conexiones, pruebas, material misceláneo, acarreos, herramienta y equipo. | pza | 4
24 | 501310097 | 3.0704.13.) INSTALACIONES ELÉCTRICAS 3.0704.13.) B. REFERENCIAS. 3.0704.13.F.01. o) Unidades de alumbrado (3.0704.13.G.04) Suministro, colocación y conexión de lLuminario Led suburbano exterior poste tipo cerillo 2.60 m de altura de 3X10W marca Philco modelo 51971 o similar en calidad. Incluye: materiales, mano de obra especializada, material misceláneo, conexiones, pruebas, acarreos, fletes, desperdicios, herramienta y equipo. | pza | 16
25 | 502405782 | Suministro e instalación de ducto para red secundaria S2A con tubo PAD de 2" (51 mm) de diámetro. Incluye: cable triplex de aluminio 2+1 XLP cal.6 (2C-N), material, trazo, excavación, tendido de tubería, nivelado y encofrado con concreto F´C=100 KG/CM2, mano de obra especializada, desperdicio, maniobras, acarreos, herramienta y equipo. P.U.O.T | m | 305.77
26 | 502400003 | Suministro e instalación de alimentación eléctrica subterránea consistente en: 1 tubo conduit tipo PAD (poliducto de alta densidad) con conexiones de 19mm de diámetro y 2 cables de cobre tipo THW-LS 75 grados c. cal. # 10 AWG marca CONDUMEX o similar en calidad y 1 del # 12 desnudo, incluye: materiales, mano de obra, conexiones (coples, codos, conectores), material misceláneo, maniobras, guiado, desperdicios, herramienta, equipo, pruebas, trazo, excavación y relleno. (P.U.O.T.). | m | 40
27 | 502405783 | Suministro y colocación de registro prefabricado de concreto para alumbrado, marca PREFAMEX o similar en calidad, tipo R12-2 de 36Dx60. Incluye: filtro de 15 cms de arena y/o grava, materiales, mano de obra, herramienta, flete, acarreos, maniobras, trazo, excavación, relleno, limpieza. | pza | 2
28 | 502403334 | Suministro e instalación de murete prefabricado de concreto para un servicio acometida aérea, conforme a normativa C.F.E., 110-220 VCA, marca CENMEX o similar en calidad. Incluye: tubo conduit galvanizado pared gruesa de 35 mm de diámetro, base de medición redonda de 4-100 monofásica, centro de carga QOD-2, excavación, relleno, flete, acarreo, maniobras, materiales, mano de obra especializada, acarreo, equipo y pruebas. P.U.O.T. | pza | 1
29 | 501310098 | Suministro e instalación de registro eléctrico prefabricado de concreto para alumbrado, polimérico de 35 cm de diametro x 45 cm de profundidad, bajo norma C.F.E. Inc. trazo, excavación, filtro de 15 cms de grava, relleno, acarreos, flete, materiales, mano de obra, herramienta y equipo. (P.U.O.T.) | pza | 21
30 | 502501874 | Trámites para conseguir certificado de verificación de las instalaciones eléctricas (por una unidad de verificación) que tenga el alcance de la NOM-001-SEDE-2012 y NOM-013-ENER-2014 y de conformidad al acuerdo publicado por la SENER en el DOF referente a las tarifas de prestacion de servicios de las UVIE | pza | 1
31 | 501300064 | 3.0704.13.) INSTALACIONES ELÉCTRICAS 3.0704.13.) B. REFERENCIAS. 3.0704.13 F.01 l) Interruptor termomagnético (3.0704.13 G.04). 01) DE 1 POLO, 120 V.C.A., 15 A 50 AMPS, TIPO Q0, MCA. SQUARE- D o similar en calidad. Incluye: suministro, colocación, pruebas, herramienta y equipo. | pza | 2
32 | 501303098 | Suministro e instalación de gabinete metálico de 400x400x200mm, modelo CRN44200-M, marca HIMEL. Incluye suministro de materiales, mano de obra especializada, conexiones, pruebas, material misceláneo, fijación, acarreos, maniobras, herramienta y equipo. P.U.O.T. | pza | 1
| V | JARDINERIA
33 | 501701081 | 3.0704.17) OBRAS EXTERIORES 3.0704.17) B. REFERENCIAS 3.0704.17.F.01 n) Jardinería y arbolado (3.0704.17.G.02 b) Y E.P. 046 02) Suministro y plantación de árboles y arbustos (encino siempre verde) de 4" de diámetro, de 4 a 5 m de altura sobre terreno natural. Inc. acarreos, guías, excavación, colocación, fertilizantes, mantenimiento con riego por un mes, accesorios y todo lo necesario para dejar el trabajo completamente terminado. | pza | 37
| VI | MOBILIARIO URBANO
34 | 502906552 | Suministro y colocación de cesto de basura doble tipo urbano modelo BTSCD002 SICILIA DOBLE, marca MUPA o similar en calidad, fabricado con estructura de tubo de acero redondo de 2” con pintura electrostática color beige. Incluye dos cilindros de lámina perforada desmontables, en colores diferenciados (beige y vino según fabricante) para separación de residuos. Altura aproximada de 1.20 m, anclaje directo sobre dos dados de concreto 60X60X60 cm. concreto f’c=200 kg/cm2, armado con 8 vrs. del n° 5 y estribos del n°2 @10 cm doble y anclas de 3/8". Incluye: mano de obra, herramienta, equipo, maniobras, acarreos, fletes, fijación, herrajes y todo lo necesario para su correcta ejecución. P.U.O.T. | pza | 4
35 | 502906553 | Suministro y colocación de juego infantil modular tipo CASTLE 1-RAINBOW, dimensiones: 3.81 m de altura, 3.20 m de ancho y 3.20 m de largo marca JUMBO modelo RAI-CP1-2D o similar en calidad. Incluye suministro, material, mano de obra, accesorios, fijación, armado, acarreos, maniobras, fletes, y todo lo necesario para su correcto funcionamiento. P.U.O.T. | pza | 2
36 | 502906554 | Suministro y colocación de ejercitador doble para muñecas y codos marca MUPA modelo Gym 024 o similar Fabricado con tubo central de 4” cédula 30, aros giratorios en tubo de 1 1/4" cédula 30 con rodamientos de acero. Tornillería galvanizada con rondanas planas, de presión y tuercas de seguridad. Incluye sistema de ensamblaje antivandálico con regatones protectores y dado de concreto 60X60X60 cm. concreto f’c=200 kg/cm2, armado con 8 vrs. del n° 5 y estribos del n°2 @10 cm doble y anclas de 3/8". Incluye: mano de obra, herramienta, equipo, maniobras, acarreos, fletes, fijación, herrajes y todo lo necesario para su correcta ejecución. P.U.O.T. | pza | 1
37 | 502906555 | Suministro y colocación de ejercitador tipo Esquiadora marca MUPA modelo Gym 026 o similar Fabricado con tubo de 2 1/2” cédula 30, manubrios en tubo de 1” cédula 30, soportes en PTR de 2” x 2”, base para pies en lámina antiderrapante calibre 14, piezas giratorias con rodamientos de acero. Sistema de atornillado antivandálico con regatones protectores y dado de concreto 60X60X60 cm. concreto f’c=200 kg/cm2, armado con 8 vrs. del n° 5 y estribos del n°2 @10 cm doble y anclas de 3/8". Incluye: mano de obra, herramienta, equipo, maniobras, acarreos, fletes, fijación, herrajes y todo lo necesario para su correcta ejecución. P.U.O.T. | pza | 1
38 | 502906556 | Suministro y colocación de ejercitador tipo Caminadora Individual marca MUPA modelo Gym 010 o similar Fabricado con tubo de 2 1/2” cédula 30, bastones de carga en tubo de 1 1/2" cédula 30, agarradera de tubo de 1” cédula 30. Piezas giratorias con rodamientos de acero. Bases para pies en lámina antiderrapante calibre 14 con tornillería inoxidable. Sistema antivandálico con regatones protectores y dado de concreto 60X60X60 cm. concreto f’c=200 kg/cm2, armado con 8 vrs. del n° 5 y estribos del n°2 @10 cm doble y anclas de 3/8". Incluye: mano de obra, herramienta, equipo, maniobras, acarreos, fletes, fijación, herrajes y todo lo necesario para su correcta ejecución. P.U.O.T. | pza | 1
39 | 502906557 | Suministro y colocación de ejercitador combinado para espalda y pecho marca MUPA modelo Gym 027 o similar Fabricado con tubo central de 4” cédula 30, manubrios en tubo de 1 1/4” cédula 30, bastones de carga en tubo de 1 1/2” cédula 30. Piezas giratorias con rodamientos de acero. Asiento en polietileno de alta densidad montado sobre placa de acero, fijado con tornillos inoxidables. Sistema antivandálico con regatones protectores y dado de concreto 60X60X60 cm. concreto f’c=200 kg/cm2, armado con 8 vrs. del n° 5 y estribos del n°2 @10 cm doble y anclas de 3/8". Incluye: mano de obra, herramienta, equipo, maniobras, acarreos, fletes, fijación, herrajes y todo lo necesario para su correcta ejecución. P.U.O.T. | pza | 1
40 | 502906558 | Suministro y colocación de ejercitador modelo Mupa Gym 011B fabricado con tubo de 2 1/2" cedula 30, componentes para su movilidad en tubo de 1 1/4" en cedula 30, ptr de 1 1/2” x 1 1/2” en calibre 14. Piezas giratorias mediante rodamientos de acero. Asiento fabricado a base de polietileno de alta densidad sobre placa de acero y fijado mediante tornillos gota inoxidables Sistema antivandálico con regatones protectores y dado de concreto 60X60X60 cm. concreto f’c=200 kg/cm2, armado con 8 vrs. del n° 5 y estribos del n°2 @10 cm doble y anclas de 3/8". Incluye: mano de obra, herramienta, equipo, maniobras, acarreos, fletes, fijación, herrajes y todo lo necesario para su correcta ejecución. P.U.O.T. | pza | 1
41 | 502906559 | Suministro y colocación de ejercitador modelo Mupa Gym 004B fabricado con tubo central de 4” en cedula 30, agarraderas y soportes en 1 1/4" cedula 30 y piezas giratorias mediante rodamientos de acero. Ruedas giratorias a base de polietileno de alta densidad sobre placa de acero y fijado mediante tornillos gota inoxidables.Sistema antivandálico con regatones protectores y dado de concreto 60X60X60 cm. concreto f’c=200 kg/cm2, armado con 8 vrs. del n° 5 y estribos del n°2 @10 cm doble y anclas de 3/8". Incluye: mano de obra, herramienta, equipo, maniobras, acarreos, fletes, fijación, herrajes y todo lo necesario para su correcta ejecución. P.U.O.T. | pza | 1
42 | 502906560 | Sube y Baja Triple modelo SB-5-1 marca Jumbo o similar Ecológico, con dimensiones de 3.00 m de largo, 2.00 m de ancho y 1.00 m de alto. Fabricado en estructura metálica resistente, acabado con pintura electrostática y asientos ergonómicos en polietileno de alta densidad o similar y tres dados de concreto 60X60X60 cm. concreto f’c=200 kg/cm2, armado con 8 vrs. del n° 5 y estribos del n°2 @10 cm doble y anclas de 3/8". Incluye: mano de obra, herramienta, equipo, maniobras, acarreos, fletes, fijación, herrajes y todo lo necesario para su correcta ejecución. P.U.O.T. | pza | 1
43 | 502906561 | Suministro y colocacion de columpio de 2 plazas modelo C2POMUPA marca MUPA o similar Estructura de acero; Dos asientos de polímero con refuerzos, y cadenas de acero galvanizado, Pintura poliéster electroestática en polvo horneada. Tratamiento anticorrosivo a base de tinas de fosfatos y sellos orgánicos L= 2.5 M, A= 1.30 M. A= 2.55 M. y cuatro dado de concreto 60X60X60 cm. concreto f’c=200 kg/cm2, armado con 8 vrs. del n° 5 y estribos del n°2 @10 cm doble y anclas de 3/8". Incluye: mano de obra, herramienta, equipo, maniobras, acarreos, fletes, fijación, herrajes y todo lo necesario para su correcta ejecución. P.U.O.T. | pza | 1
44 | 502906562 | Suministro y colocacion de PASAMANOS modelo CRF101 marca MUPA o similar en calidad, Estructura de acero al carbon ;con Pintura electroestática en polvo horneada. Incl: mano de obra, herramienta, equipo y cuatrodado de concreto 60X60X60 cm. concreto f’c=200 kg/cm2, armado con 8 vrs. del n° 5 y estribos del n°2 @10 cm doble y anclas de 3/8". Incluye: mano de obra, herramienta, equipo, maniobras, acarreos, fletes, fijación, herrajes y todo lo necesario para su correcta ejecución. P.U.O.T. | pza | 1
45 | 502302251 | Reposición de toma domiciliaria larga (8.00 m) de 1/2 pulgada de diámetro de agua potable. Incluye: tubería Poliducto alta densidad de 1/2" de diámetro, abrazadera de inserción para tubo de P.V.C., nudo de inserción para tubo de P.V.C., conectores de 1/2" de diámetro para tubo PAD. Incluye: desmantelamiento de las piezas dañadas, excavaciones, rellenos, reposición de banqueta de concreto hidráulico f'c= 150 kg/cm2 de 10 cm de espesor, herramienta, equipo, maniobras, desperdicios, señalamientos, equipo y mano de obra. P.U.O.T. | pza | 1
IMPORTE TOTAL DE LA PROPUESTA
IMPORTE TOTAL CON LETRA:
GOBIERNO DEL ESTADO DE TAMAULIPAS
SECRETARÍA DE FINANZAS DEL GOBIERNO DEL ESTADO DE TAMAULIPAS
SECRETARÍA DE OBRAS PÚBLICAS
COMITÉ TÉCNICO PARA LA CONTRATACIÓN DE
OBRAS PÚBLICAS Y SERVICIOS RELACIONADAS CON LAS MISMAS

## RESUMEN
LICITACIÓN No.: | LPE-N039-2025 | PLAZO DE EJECUCIÓN |  | FIRMA DEL LICITANTE
DESCRIPCIÓN: | CONSTRUCCIÓN DE PARQUE LAZOS DEL BIENESTAR EN LA CABECERA MUNICIPAL DE TULA, TAMAULIPAS | DE LOS TRABAJOS: |  |  | ANEXO
AE15A
RAZON SOCIAL DEL LICITANTE: |  | FECHAS | INICIO: |  | HOJA:
|  |  | TERMINO: |  | DE:
RESÚMEN DE CATALOGO DE CONCEPTOS
NUMERO | CAPÍTULO | IMPORTE
I | PRELIMINARES
II | CIMENTACION
III | ALBAÑILERIA Y ACABADOS
IV | INSTALACIONES ELECTRICAS
V | JARDINERIA
VI | MOBILIARIO URBANO
TOTAL DE LA PROPUESTA
IMPORTE TOTAL CON LETRA
GOBIERNO DEL ESTADO DE TAMAULIPAS
SECRETARÍA DE FINANZAS DEL GOBIERNO DEL ESTADO DE TAMAULIPAS
SECRETARÍA DE OBRAS PÚBLICAS
COMITÉ TÉCNICO PARA LA CONTRATACIÓN DE
OBRAS PÚBLICAS Y SERVICIOS RELACIONADAS CON LAS MISMAS