## CATÁLOGO
LICITACIÓN No.:LPE-N046-2025 |  |  | PLAZO DE EJECUCIÓN DE LOS TRABAJOS: |  |  | FIRMA DEL LICITANTE | ANEXO
DESCRIPCIÓN: |  | REHABILITACIÓN CON PAVIMENTO ASFÁLTICO DE BOULEVARD INSURGENTES EN REYNOSA, TAMAULIPAS. ETAPA 1 2025. |  |  |  |  | AE15
RAZON SOCIAL DEL LICITANTE: |  |  | FECHAS |  | INICIO: |  | HOJA:
[5 empty] | TERMINO: |  | DE:
CATALOGO DE CONCEPTOS
NUMERO | CLAVE | DESCRIPCIÓN DE CONCEPTOS DE OBRA | UNIDAD | CANTIDAD | PRECIO UNITARIO |  | IMPORTE
[5 empty] | NÚMERO | CON LETRA | PESOS
I | I | PRELIMINARES
I-2 | I-2 | ENCOFRADO
1 | 111119542 | Encofrado de tubería de gas natural de 12" ø, con cajón de concreto f'c=200 kg/cm2 de 1.50m x 0.60m de 10cm de espesor, losas y paredes del cajón armadas con varillas #3 @15cm en ambas direcciones, relleno con arena No.4 apisonada sin control de laboratorio. Incluye: excavación por medio manual a profundidad variable, acarreos, traspaleos, incorporación de agua, compactación con pizon de mano, cimbra común, descimbra, curado, anclajes, materiales, herramienta, equipo, mano de obra especializada y todo lo necesario para su correcta ejecución. (P.U.O.T.) | m | 205
II | II | TERRACERÍAS
2 | 111103002 | CTR CONSTRUCCIÓN CAR. Carreteras 1.01 Terracerias .003 Corte P.U.O.T. Designación (N.CTR.CAR-1.01.003) y E.P. 85 1.1) En apertura de caja cuando el material se desperdicie | m3 | 3472.48
3 | 111118002 | E.P.51 Compactación, por unidad de obra terminada; del terreno natural en el area de desplante de los terraplenes al 90% | m3 | 1476
4 | 111109023 | CTR CONSTRUCCIÓN CAR. Carreteras 1.01 Terracerías .009 Terraplén P.U.O.T. Designación (N.CTR.CAR-1.01.009, I3, J3) y E.P. 1 18) Capa de terraplén compactado al noventa por ciento 90% (no incluye compactación de terreno natural) con material producto de banco. | m3 | 1122.89
5 | 111109008 | CTR CONSTRUCCIÓN CAR. Carreteras 1.01 Terracerias .009 Terraplen P.U.O.T. Designación (N.CTR.CAR-1.01.009, I3, J3 ) y E.P. 3 6) Capa de Subrasante compactado al cien por ciento 100% | m3 | 3096
III | III | PAVIMENTOS
6 | 111402002 | CTR CONSTRUCCIÓN CAR. Carreteras 1.04 Pavimentos .002 Sub-bases y Bases P.U.O.T. Designación (N.CTR.CAR-1.04.002 ) y E.P. 4 2) Base Compactada al Cien por ciento 100% | m3 | 1548
7 | 111404001 | CTR CONSTRUCCIÓN CAR. Carreteras 1.04 Pavimentos .004 Riego de Impregnación P.U.O.T. Designación (N.CTR.CAR-1.04.004 ) 1) Emulsión Catiónica para Impregnación 1.5lt/m2 | m2 | 7740
8 | 111406001 | CTR CONSTRUCCIÓN CAR. Carreteras 1.04 Pavimentos .006 Carpetas Asfálticas con Mezcla en Caliente P.U.O.T. Designación (N.CTR.CAR-1.04.006 ) 1) Compactada al noventa y cinco por ciento 95% | m3 | 774
9 | 111203124 | Construcción de aproche de concreto de f'c=200 kg/cm2 de 20x40cm. de sección. Incluye: trazo, excavación, colado, vibrado, curado, mano de obra, materiales, equipo, retiro del material sobrante producto de excavaciones al limite de la ciudad, P.U.O.T. | m | 18
IV | IV | GUARNICIONES Y BANQUETAS
10 | 111411001 | Suministro y colocación de Polietileno Cal 600 sobre Base Compactada para recibir losa de pavimento P.U.O.T: | m2 | 114
11 | 111204012 | CTR CONSTRUCCIÓN CAR. Carreteras 1.02 Estructuras .004 Acero para Concreto Hidráulico P.U.O.T. Designación (N.CTR.CAR-1.02.004 ) 2) Malla Electrosoldada 6-6/10-10 | m2 | 2055.6
12 | 111210012 | CTR CONSTRUCCIÓN CAR. Carreteras 1.02 Estructuras .010 Guarniciones y Banquetas P.U.O.T. Designación (N.CTR.CAR-1.02.010 ) 12) Guarniciones de f'c= 150kg/cm2 trapecial de15x20x40cm. (recta) | m | 2108.33
13 | 111210013 | CTR CONSTRUCCIÓN CAR. Carreteras 1.02 Estructuras .010 Guarniciones y Banquetas P.U.O.T. Designación (N.CTR.CAR-1.02.010 ) 13) Guarniciones de f'c= 150kg/cm2 trapecial de15x20x40cm. (curva) | m | 29.91
14 | 111111001 | CTR CONSTRUCCION CAR CARRETERAS 1.01 Terracerías 011 Rellenos P.U.O.T. Designación N.CTR.CAR.1.01.011 1) Para recibir Banquetas Compactado al 95%, con calidad de subrasante | m3 | 230.49
15 | 111210113 | CTR CONSTRUCCIÓN CAR. Carreteras 1.02 Estructuras .010 Guarniciones y Banquetas P.U.O.T. Designación (N.CTR.CAR-1.02.010 ) Banquetas de 10cm de espesor f'c=150kg/cm2, reforzada con malla electrosoldadda 6x6/ 10-10, acabado floteado. | m2 | 1650.6
16 | 111118557 | Construcción de rampa de 10cm de espesor de concreto hidráulico f'c= 150 kg/cm2 para acceso a discapacitados, peatones y bicicletas, acabado escobillado antiderrapante. Incluye: pintura de esmalte color azul en área de rampa con señalización de acceso a discapacitados (símbolo para discapacitados) , rellenos, herramientas, equipo, limpieza de desperdicios y mano de obra, P.U.O.T. | m2 | 162
17 | 280040133 | Suministro, instalación y prueba de tubería de P.V.C. hidráulica RD/26 de 152 mm (6") de diámetro y E.P. 4A | m | 102
18 | 111119543 | Construccion de registro sanitario de 60 x 40 cm, medida interior en banqueta y 1.20 m. de profundidad. a base de block de concreto de 15x20x40 cm asentado con mortero cemento arena prop i:4 incluye: media caña, zarpeo y afine interior con mortero cemento arena prop 1:4, marco a base de angulo de 2" x 2" x 3/16", tapa de concreto de 50 x 70 cm. a base de concreto f´c = 150 kg / cm2, armado con var de 3/8" de ø, @ 15 cm en ambos sentidos. Incluye: excavación, relleno con material producto de excavación, materiales, mano de obra, herramienta y todo lo necesario para su correcto funcionamiento. (P.U.O.T.) | pza | 8
V | V | ALUMBRADO PUBLICO
V-1 | V-1 | INSTALACIÓN ELECTRICA DE ALUMBRADO PÚBLICO
19 | 111107001 | CTR CONSTRUCCIÓN CAR. Carreteras 1.01 Terracerias .007 Excavación para Estructuras P.U.O.T. Designación (N.CTR.CAR-1.01.007 ) | m3 | 354.02
20 | 211300008 | 06) Compactado al 90% proctor, con material producto de banco. 1131.00) Relleno en zanjas y E.P. 15A | m3 | 354.02
21 | 502400418 | Suministro e instalación de registro prefabricado de concreto para baja tensión en banqueta, tipo 2, conforme a norma CFE-TN-RBTB2, con filtro de arena y/o grava. Inc. materiales, mano de obra, herramienta, acarreos, trazo, excavación, relleno, limpiezas y retiro de sobrantes fuera de la obra. (P.U.O.T.) | pza | 3
22 | 502500331 | Suministro y colocación de tubo polietileno de alta densidad (PAD) RD-17 de 53 mm de diámetro, encofrado en concreto f'c=100 kg/cm2. Incluye: material, accesorios, conexiones, mano de obra, herramienta, acarreo, pruebas, trazo, excavación y relleno. P.U.O.T. | m | 2650
23 | 502405207 | Registro eléctrico cilíndrico prefabricado para alumbrado público con aro y tapa de concreto polimérico, doble tornillo y cuerpo de pvc de 30 cm de diámetro, con altura de 40 cm. Incluye: trazo, excavación, filtro de arena/grava, relleno, acarreos, flete, materiales, mano de obra, herramienta, equipo y todo lo necesario para su correcto funcionamiento. (P.U.O.T.) | pza | 78
24 | 500407511 | Construcción de base de concreto f´c= 200 kg/cm2 de forma rectangular, de medidas 40 x 40 x 155 cm de altura, armada con 8 var. no. 4 y est. no. 3 @20 cm, juego de cuatro anclas de 3/4" y 75 cm de desarrollo con tuerca y rondana galvanizadas. incluye: plantilla de concreto f´c=100 kg/cm2 de 5 cm de espesor, suministro de materiales, mano de obra, excavación, habilitado, cimbra y descimbra, acabado común, armado, colado, vibrado, curado, relleno con material inerte de banco, compactado con pisón de mano en capas de 20 cm al 90 % proctor, acarreos, desperdicios, herramienta, equipo, limpieza, retiro de sobrantes fuera de la obra y todo lo necesario para su correcta ejecución. (P.U.O.T.) | pza | 57
25 | 500407512 | Construcción de base de concreto f´c= 250 kg/cm2 de forma piramidal, de medidas 35 x 50 x 60 cm, armada con juego de cuatro anclas de no. 6 y est. no. 4 @15 cm y 70 cm de desarrollo con tuerca y rondana galvanizadas. incluye: plantilla de concreto f´c=100 kg/cm2 de 5 cm de espesor, suministro de materiales, mano de obra, excavación, habilitado, cimbra y descimbra, acabado común, armado, colado, vibrado, curado, relleno con material inerte de banco, compactado con pisón de mano en capas de 20 cm al 90 % proctor, acarreos, desperdicios, herramienta, equipo, limpieza, retiro de sobrantes fuera de la obra y todo lo necesario para su correcta ejecución. (P.U.O.T.) | pza | 21
VI | VI | RED DE AGUA POTABLE CON TUBERIA DE 10" Y TUBERIA DE 3" DE DIAMETRO
26 | 210050001 | 1005.00) Limpieza y trazo en el área de trabajo. | m2 | 357
27 | 211000007 | E.P. 3A. Excavación en zanjas para cualquier tipo de material investigado en obra, cualquier profundidad, incluyendo acarreo del material no utilizable fuera de la obra y bombeo. | m3 | 312.18
28 | 211300035 | 1130.00) Plantilla apisonada al 90% proctor en zanjas y E.P. 15A 03) Con material producto de banco (grava-arena) | m3 | 28.38
29 | 280040152 | Suministro, instalación y prueba de tubería de P.V.C. hidráulica RD/26 de 102 mm (4") de diámetro y E.P. 4A | m | 593
30 | 211300007 | 03) Compactado al 90% proctor, con material producto de excavación. 1131.00) Relleno en zanjas | m3 | 103.7
31 | 211300008 | 1131.00) Relleno en zanjas y E.P. 15A 06) Compactado al 90% proctor, con material producto de banco. | m3 | 213.48
32 | 240300026 | 4030.00) Fabricación y colado de concreto vibrado y curado 12) de f'c= 100 kg/cm2. (para atraques) | m3 | 0.16
33 | 222400002 | 02) tipo 2 de 1.00x 0.90 m 2240.00) Cajas de operación de válvulas, medidas interiores | caja | 1
34 | 280190142 | 8022.00) Válvula de compuerta vástago fijo de 125 PSI y E.P. 16 A Suministro e instalación de válvula seccionamiento tipo compuerta de 125 PSI puesta en obra de 102 mm (4") de diámetro. | pza | 1
35 | 290010044 | 05) codo de P.V.C. ANGER Sistema Inglés RD/26 de de 45°X102 mm de diámetro Suministro, instalación y prueba de tubería y piezas especiales comerciales y E.P. 4A | pza | 2
36 | 290550922 | Suministro, instalación y prueba de tubería y piezas especiales comerciales Tee de P.V.C. de (4") de diámetro | pza | 8
37 | 290011076 | Suministro, instalación y prueba de tubería y piezas especiales comerciales y E.P. 4A Tapón de P.V.C. de 4" de diámetro | pza | 9
38 | 290010447 | Suministro, instalación y prueba de tubería y piezas especiales comerciales y E.P. 4A Extremidad campana de P.V.C. de 254 mm (10") de diámetro | pza | 1
39 | 280070157 | 8007.00) Suministro de piezas especiales de Fierro Fundido (excluyendo extremidades) y E.P. 8A 127) tee de Fo.Fo. de 10" X 4" bridado | pza | 1
40 | 280070324 | 8007.00) Suministro de piezas especiales de Fierro Fundido (excluyendo extremidades) y E.P. 8A tapa ciega de FO.FO. de 10" de diámetro | pza | 1
41 | 280120159 | Suministro instalación y prueba de tornillo con cabeza y tuerca hexagonal de 7/8" x 4" | pza | 24
42 | 280120161 | Suministro e instalación de tornillo de cabeza y tuerca hexagonal de 5/8" x 3", incluye: mano de obra, herramienta, equipo, fletes, acarreos. | pza | 16
43 | 290010081 | Suministro, instalación y prueba de tubería y piezas especiales comerciales y E.P. 4A 08) empaque de neopreno de 254 mm de diámetro | pza | 2
44 | 290010078 | 05) empaque de neopreno de 101 mm de diámetro Suministro, instalación y prueba de tubería y piezas especiales comerciales y E.P. 4A | pza | 2
VII | VII | DRENAJE SANITARIO DE 8", 12", 18" Ø
45 | 210050001 | 1005.00) Limpieza y trazo en el área de trabajo. | m2 | 747.43
46 | 211000007 | E.P. 3A. Excavación en zanjas para cualquier tipo de material investigado en obra, cualquier profundidad, incluyendo acarreo del material no utilizable fuera de la obra y bombeo. | m3 | 1844.76
47 | 211300002 | 1130.00) Plantilla apisonada al 85% proctor en zanjas y E.P. 15A 02) Con material producto de banco. | m3 | 74.75
48 | 280370155 | Suministro, instalción y pruebade tubería de P.V.C., Serie 20 para alcantarillado de 315 mm. (12") de diámetro, incluye: carga, descarga, fletes, maniobras, acarreos, equipo, herramienta y mano de obra. P.U.O.T. y E.P. 4A | m | 723.6
49 | 280370114 | Suministro, instalación y prueba de tubería de tubería de P.V.C., alcantarillado, sistema métrico SERIE 20 de 450 mm de diámetro y E.P. 4A | m | 384.55
50 | 211300008 | 1131.00) Relleno en zanjas y E.P. 15A 06) Compactado al 90% proctor, con material producto de banco. | m3 | 1392.55
51 | 230600003 | 03) hasta 1.50 m de profundidad. 3060.00) Pozos de visita tipo "común", hasta | pozo | 3
52 | 230600004 | 04) hasta 1.75 m de profundidad. 3060.00) Pozos de visita tipo "común", hasta | pozo | 3
53 | 230600005 | 05) hasta 2.00 m de profundidad. 3060.00) Pozos de visita tipo "común", hasta | pozo | 2
54 | 230600006 | 06) hasta 2.25 m de profundidad. 3060.00) Pozos de visita tipo "común", hasta | pozo | 3
55 | 230600007 | 3060.00) Pozos de visita tipo "común", hasta 07) hasta 2.50 m de profundidad. | pozo | 1
56 | 230600008 | 3060.00) Pozos de visita tipo "común", hasta 08) hasta 2.75 m de profundidad. | pozo | 1
57 | 231100007 | 3110.00) Brocales y tapas de pozos de visita suministro e instalación de tapa ciega de fo.fo. de (w=122 kg) | pza | 13
VIII | VIII | SEÑALAMIENTO
VIII-1 | VIII-1 | SEÑALAMIENTO VERTICAL
58 | 111705331 | CTR CONSTRUCCION CAR CARRETERAS 1.07 Señalamientos y Dispositivos de Seguridad 005 Señales Verticales Bajas P.U.O.T. (Designación N.CTR.CAR.1.07.005) y E.P.6. 2.2) Señal Vertical Baja Restrictiva SR-6 Alto de 30cm. Por lado, con tablero adicional de nomenclatura de calles SII-6 de 20x91cm. | pza | 4
VIII-2 | VIII-2 | SEÑALAMIENTO HORIZONTAL
59 | 111701105 | CTR CONSTRUCCION CAR CARRETERAS 1.07 Señalamientos y Dispositivos de Seguridad 001 Marcas en el pavimento P.U.O.T. (Designación N.CTR.CAR.1.07.001), I1. M-2) Raya separadora de carriles de circulación M-2.3) Raya discontinua de 15 cm de ancho color blanco reflejante (termoplástica) y E.P. 5 | m | 1334
60 | 111701011 | CTR CONSTRUCCION CAR CARRETERAS 1.07 Señalamientos y Dispositivos de Seguridad 001 Marcas en el pavimento P.U.O.T. (Designación N.CTR.CAR.1.07.001), I1. M-3) Raya en la orilla de calzada M-3.3) Raya en la orilla izquierda, continua de 15 cm de ancho color amarillo reflejante y E.P. 5 | m | 2000
61 | 111701106 | CTR CONSTRUCCION CAR CARRETERAS 1.07 Señalamientos y Dispositivos de Seguridad 001 Marcas en el pavimento P.U.O.T. (Designación N.CTR.CAR.1.07.001), I1. M-6.4) Raya de alto de 600 mm (termoplástica) y E.P.5. | m | 45
62 | 111701187 | CTR CONSTRUCCION CAR CARRETERAS 1.07 Señalamientos y Dispositivos de Seguridad 001 Marcas en el pavimento P.U.O.T. (Designación N.CTR.CAR.1.07.001), I1. M-7) Raya para cruce de peatones M-7.1) Raya para cruce de peatones en vías rápidas, de 40cm de ancho, color blanco reflejante (termoplástca) y E.P.5. | m | 220
63 | 111701079 | CTR CONSTRUCCIÓN CAR CARRETERAS 1.07 Señalamientos y Dispositivos de Seguridad 001 Marcas en el pavimento P.U.O.T. (Designación N.CTR.CAR.1.07.001), I2. M-11) Rayas, símbolos y leyendas para regular el uso de carriles M-11.1) Flechas, letras y números 1) Flechas color blanco reflejante (termoplástica) y E.P. 5 | pza | 12
64 | 111701287 | CTR CONSTRUCCIÓN CAR CARRETERAS 1.07 Señalamientos y Dispositivos de Seguridad 001 Marcas en el pavimento P.U.O.T. (Designación N.CTR.CAR.1.07.001), I2. M-11) Rayas, símbolos y leyendas para regular el uso de carriles M-11.3) Leyenda para indicar velocidad en carril de 30 km/h color blanco reflejante (termoplástica) y E.P. 5 | pza | 4
65 | 111702004 | CTR CONSTRUCCION CAR CARRETERAS 1.07 Señalamientos y Dispositivos de Seguridad 002 Marcas en guarniciones P.U.O.T. (Designación N.CTR.CAR.1.07.002) M-12) Marcas en guarniciones M.12.2) Para delinear guarniciones color blanco reflejante. | m | 2000
66 | 111702005 | CTR CONSTRUCCION CAR CARRETERAS 1.07 Señalamientos y Dispositivos de Seguridad 002 Marcas en guarniciones P.U.O.T. (Designación N.CTR.CAR.1.07.002) M-12) Marcas en guarniciones M.12.2) Para delinear guarniciones color amarillo reflejante. | m | 60
IMPORTE TOTAL DE LA PROPUESTA
IMPORTE TOTAL CON LETRA:
GOBIERNO DEL ESTADO DE TAMAULIPAS
SECRETARÍA DE FINANZAS DEL GOBIERNO DEL ESTADO DE TAMAULIPAS
SECRETARÍA DE OBRAS PÚBLICAS
COMITÉ TÉCNICO PARA LA CONTRATACIÓN DE
OBRAS PÚBLICAS Y SERVICIOS RELACIONADAS CON LAS MISMAS
Note on C68: SERGIO ENRIQUE CARRANCO RENDON:

## RESUMEN
LICITACIÓN No.: | LPE-N046-2025 | PLAZO DE EJECUCIÓN |  | FIRMA DEL LICITANTE
DESCRIPCIÓN: | REHABILITACIÓN CON PAVIMENTO ASFÁLTICO DE BOULEVARD INSURGENTES EN REYNOSA, TAMAULIPAS. ETAPA 1 2025. | DE LOS TRABAJOS: |  |  | ANEXO
AE15A
RAZON SOCIAL DEL LICITANTE: |  | FECHAS | INICIO: |  | HOJA:
|  |  | TERMINO: |  | DE:
RESÚMEN DE CATALOGO DE CONCEPTOS
NUMERO | CAPÍTULO | IMPORTE
I | PRELIMINARES
II | TERRACERÍAS
III | PAVIMENTOS
IV | GUARNICIONES Y BANQUETAS
V | ALUMBRADO PUBLICO
VI | RED DE AGUA POTABLE CON TUBERIA DE 10" Y TUBERIA DE 3" DE DIAMETRO
VII | DRENAJE SANITARIO DE 8", 12", 18" Ø
VIII | SEÑALAMIENTO
TOTAL DE LA PROPUESTA
IMPORTE TOTAL CON LETRA
GOBIERNO DEL ESTADO DE TAMAULIPAS
SECRETARÍA DE FINANZAS DEL GOBIERNO DEL ESTADO DE TAMAULIPAS
SECRETARÍA DE OBRAS PÚBLICAS
COMITÉ TÉCNICO PARA LA CONTRATACIÓN DE
OBRAS PÚBLICAS Y SERVICIOS RELACIONADAS CON LAS MISMAS