## CATÁLOGO
LICITACIÓN No.:LPE-N002-2026 |  |  | PLAZO DE EJECUCIÓN DE LOS TRABAJOS: |  |  | FIRMA DEL LICITANTE | ANEXO
DESCRIPCIÓN: |  | REHABILITACIÓN ASFÁLTICA DE LA CALLE VENUSTIANO CARRANZA ENTRE AV. CESAR LÓPEZ DE LARA Y CALLE ÁLVARO OBREGÓN, COL. JUÁREZ, NUEVO LAREDO, TAMAULIPAS |  |  |  |  | AE15
RAZON SOCIAL DEL LICITANTE: |  |  | FECHAS |  | INICIO: |  | HOJA:
[5 empty] | TERMINO: |  | DE:
CATALOGO DE CONCEPTOS
NUMERO | CLAVE | DESCRIPCIÓN DE CONCEPTOS DE OBRA | UNIDAD | CANTIDAD | PRECIO UNITARIO |  | IMPORTE
[5 empty] | NÚMERO | CON LETRA | PESOS
I | I | DRENAJE PLUVIAL
1 | 111118016 | Corte de pavimento de concreto asfáltico con cortadora de disco, P,U.O.T. | m | 23.5
2 | 111213019 | CTR CONSTRUCCION CAR CARRETERAS 1.02 Estructuras 013 Demoliciones y Desmantelamientos P.U.O.T. Designación N.CTR.CAR.1.02.013 16) De concreto simple | m3 | 5.2
3 | 230600009 | 3060.00) Pozos de visita tipo "común", hasta 09) hasta 3.00 m de profundidad. | pozo | 1
4 | 231100006 | Fabricación e instalación de brocales y tapas para pozos de visita de polietileno, incluye: fletes, carga, descarga, instalación nivelación, mano de obra y herramienta. (P.U.O.T.) | pza | 1
5 | 280370155 | Suministro, instalción y pruebade tubería de P.V.C., Serie 20 para alcantarillado de 315 mm. (12") de diámetro, incluye: carga, descarga, fletes, maniobras, acarreos, equipo, herramienta y mano de obra. P.U.O.T. y E.P. 4A | m | 7
6 | 290480017 | Perforación de pozo de visita sobre muro de ladrillo, incluye: demoliciones, excavación, rellenos, acarreos, cargas, descargas, desperdicios, señalamientos, herramienta, mano de obra especializada y todo lo necesario para su correcta ejecución. (P.U.O.T.) | pza | 2
7 | 230600120 | Interconexión de tubería de 30 cm de diametro a los pozos de visita, incluye: manga de empotramiento, demoliciones, concretos, acarreos, maniobras, achiques, herramienta, Mano de Obra. P.U.O.T. | pza | 4
8 | 211390037 | 1140.00 Bombeo de Achique con Bomba Autocebante, propiedad del Contratista, de 3" de diámetro y 8 H.P. Incluye: manguera de descarga y aditamentos necesarios | hr | 15
9 | 210000178 | Desmantelamiento y retiro de tubería existente de PVC de 200 mm (8") de diámetro. Incluye: retiro al lugar indicado por la supervisión, mano de obra, herramienta, equipo, maniobras y todo lo necesario para la correcta ejecución. A cualquier nivel. P.U.O.T. E.P. 123A Demoliciones, desmontajes y desmantelamientos. | m | 6.5
10 | 111118016 | Corte de pavimento de concreto asfáltico con cortadora de disco, P,U.O.T. | m | 215
11 | 210000004 | 04) Pavimento asfáltico 1000.00) Ruptura y demolición y E.P. 12A | m3 | 23.85
12 | 231400032 | Suministro y colocación de toma domiciliaria de 3/4" de diámetro larga (9.00 m) incluye: sondeos para ubicación, remoción de abrazadera, desmantelamiento de las piezas existentes, conexión a la línea, abrazadera de inserción, llave de inserción, acarreos al lugar indicado por la supervisión, suministro y colocación de tubería de polietileno entrelazado tipo RAUPEX BLUE UV (PEXA), marca REAHU o similar de 3/4" de diámetro, válvula EVERLOCK de 3/4" de dámetro, piezas de transición de EVERLOCK a cobre de 3/4 de diámetro, caja de banqueta, abrazadera de 4X 3/4" de bronce combinada con tornillos individuales de acero inoxidable modelo NMX-C-386 marca ALFA, excavación y rellenos mat. de banco compactado, suministro de todos los materiales, herramienta, equipo, señalamientos, achiques y mano de obra especializada. P.U.O.T. | toma | 5
13 | 231300063 | Suministro e instalación de descarga domiciliaria de 6.00 m de P.V.C. clase 20 de 150 mm (6") de diámetro, incluye: excavación, plantilla, rellenos, el suministro y colocación de la tubería, silleta de 6"x8" de diámetro, codos 6" de diámetro, pegamento, cinchos de plástico, etc; mano de obra, equipo, herramienta y todo lo necesario para su correcta ejecución. (P.U.O.T.). | pza | 5
14 | 290530292 | Fabricación, suministro y colocación de bayoneta de 4" a base de tubo A-53B cédula 40 para línea de agua potable en acero. incluye: material, mano de obra, herramienta, equipo y todo lo necesario para su correcta ejecución. (P.U.O.T.) | kg | 82.62
15 | 290530293 | Fabricación, suministro y colocación de bayoneta de 6" a base de tubo A-53B cédula 40 para línea de agua potable en acero. incluye: material, mano de obra, herramienta, equipo y todo lo necesario para su correcta ejecución. (P.U.O.T.) | kg | 84.72
16 | 290530294 | Fabricación, suministro y colocación de bayoneta de 14" a base de tubo A-53B cédula 40 para línea de agua potable en acero. incluye: material, mano de obra, herramienta, equipo y todo lo necesario para su correcta ejecución. (P.U.O.T.) | kg | 244.64
17 | 260100380 | Suministro e instalación de abrazadera tipo Clamp de 4" de diámetro. Incluye: flete, acarreo, maniobras, materiales, mano de obra, herramienta y equipo. (P.U.O.T.) | pza | 4
18 | 260100462 | Suministro e instalación de abrazadera tipo Clamp de 6" de diámetro. Incluye: flete, acarreo, maniobras, materiales, mano de obra, herramienta y equipo. (P.U.O.T.) | pza | 2
19 | 260100463 | Suministro e instalación de abrazadera tipo Clamp de 14" de diámetro. Incluye: flete, acarreo, maniobras, materiales, mano de obra, herramienta y equipo. (P.U.O.T.) | pza | 2
20 | 210050057 | Trazo y conservación del eje de la tubería y derecho de vía | m | 516.09
21 | 211000007 | E.P. 3A. Excavación en zanjas para cualquier tipo de material investigado en obra, cualquier profundidad, incluyendo acarreo del material no utilizable fuera de la obra y bombeo. | m3 | 2288
22 | 211300238 | Relleno apisonado con material arena. 1130.00) Plantilla apisonada al 90% proctor en zanjas y E.P. 15A | m3 | 13.11
23 | 211300252 | Suministro y colocación de material triturado de 1" a 4" parra construcción de Plantilla para filtro para abatir nivel freático en terreno saturado. incluye: carga y acarreo local dentro de los limites de la obra, material, desperdicios, equipo y mano de obra (volumen medido compacto). P.U.O.T. | m3 | 131.5
24 | 211300107 | Relleno de zanja para acostillado de tubo con base hidraulica de 3/4" a finos compactado al 90% proctor 1131.00) Relleno en zanjas | m3 | 273.47
25 | 290010858 | Suministro, instalación y prueba de tubería y piezas especiales comerciales y E.P. 4A Manga de empotramiento de P.V.C. De 12" de diámetro. | pza | 36
26 | 290500610 | Suministro, instalación y prueba de tubería y piezas especiales comerciales y E.P. 4A Manga de empotramiento de P.V.C. de 61 cm de diámetro | pza | 14
II | II | TUBERIA
27 | 280370126 | Suministro, instalción y prueba de tubería de alcantarillado sistema métrico SERIE 20 de 609 mm (24") de diámetro de diámetro, incluye: carga, descarga, fletes, maniobras, acarreos, equipo, herramienta y mano de obra. P.U.O.T. y E.P. 4A | m | 361.84
28 | 280370155 | Suministro, instalción y pruebade tubería de P.V.C., Serie 20 para alcantarillado de 315 mm. (12") de diámetro, incluye: carga, descarga, fletes, maniobras, acarreos, equipo, herramienta y mano de obra. P.U.O.T. y E.P. 4A | m | 154.25
III | III | REJILLA PLUVIAL
29 | 240300017 | 07) de f'c= 100 kg/cm2. (en plantillas) 4030.00) Fabricación y colado de concreto vibrado y curado | m3 | 1.31
30 | 240300506 | Firme de concreto premezclado f'c= 150 kg/cm2, de 15 cm. de espesor, armado con varilla de 1/2" @ 20 cm. en ambos sentidos. incluye: material, mano de obra, herramienta y todo lo necesario para su correcta ejecución. (P.U.O.T.) | m2 | 26.1
31 | 240300507 | Muro de 15 cm. de espesor, concreto premezclado f'c= 250 kg/cm2, agregado triturado máximo de 3/4", reforzado con acero de refuerzo #4 @ 20 cm. en ambos sentidos. incluye: cimbra aparente, descimbra, colado, material, mano de obra, herramienta, anclaje de contramarco de ángulo y todo lo necesario para su correcta ejecución. (P.U.O.T.) | m2 | 135
32 | 222430103 | Fabricación, suministro y colocación de rejilla soldada a contramarco. de 0.72 x 1.42m a base de ángulo de 3/8'' x 3'' x 3'' @ 4 cm, y solera de 1/4'' x 3'' soldada longitudinalmente, incluye: marco de 3/8'' x 3 1/2'' x 3 1/2'', con anclas de vrs de 3/8'' @ 35cm, pintura anticorrosiva a 2 manos, materiales, mano de obra, herramienta, equipo y todo lo necesario para su correcta ejecución. (P.U.O.T.) | kg | 3602.88
33 | 230600005 | 05) hasta 2.00 m de profundidad. 3060.00) Pozos de visita tipo "común", hasta | pozo | 2
34 | 230600007 | 3060.00) Pozos de visita tipo "común", hasta 07) hasta 2.50 m de profundidad. | pozo | 2
35 | 230600008 | 3060.00) Pozos de visita tipo "común", hasta 08) hasta 2.75 m de profundidad. | pozo | 1
36 | 230600009 | 3060.00) Pozos de visita tipo "común", hasta 09) hasta 3.00 m de profundidad. | pozo | 1
37 | 230600010 | 3060.00) Pozos de visita tipo "común", hasta 10) hasta 3.25 m de profundidad. | pozo | 1
38 | 230600013 | 3060.00) Pozos de visita tipo "común", hasta 13) hasta 4.00 m de profundidad. | pozo | 1
39 | 231100006 | Fabricación e instalación de brocales y tapas para pozos de visita de polietileno, incluye: fletes, carga, descarga, instalación nivelación, mano de obra y herramienta. (P.U.O.T.) | pza | 8
40 | 211300008 | 06) Compactado al 90% proctor, con material producto de banco. 1131.00) Relleno en zanjas y E.P. 15A | m3 | 181.03
41 | 211300012 | Relleno en zanjas Compactado al 95% proctor, con material producto de excavación. | m3 | 442.72
42 | 211300011 | Suministro y colocación de Plantilla apisonada al 90% proctor en zanjas con material producto de excavación | m3 | 1221.02
IV | IV | BACHEO
43 | 111721054 | CSV CONSERVACIÓN CAR CARRETERAS 2. Trabajos de Conservación Rutinaria. 2.02 Pavimentos 004 Bacheo Profundo Aislado. P.U.O.T. (Designación N.CSV.CAR. 2.02.004) y E.P.27-X Bacheo Profundo Aislado con Base Hidráulica (40 cm) y Concreto Asfáltico (7cm.) | m3 | 130.98
44 | 111119551 | E.P. 56-H Bacheo Profundo Aislado en Concreto Hidráulico. (concreto hidráulico de 15cm de espesor y base hidráulica de 40cm de espesor). | m3 | 14.3
V | V | PRELIMINARES
45 | 111118016 | Corte de pavimento de concreto asfáltico con cortadora de disco, P,U.O.T. | m | 102.44
46 | 210000004 | 04) Pavimento asfáltico 1000.00) Ruptura y demolición y E.P. 12A | m3 | 625.32
47 | 111118111 | Renivelación de Pozos de visita con brocal y tapa de concreto polimérico tipo pesado, incluye: brocal y tapa de concreto polimérico, excavación, plantilla, rellenos, concretos, cimbras, acarreos, demoliciones, cargas, descargas, desperdicios, señalamientos y todos los materiales, herramienta y mano de obra especializada. (P.U.O.T.) | pza | 6
VI | VI | TERRACERÍAS
48 | 111103002 | CTR CONSTRUCCIÓN CAR. Carreteras 1.01 Terracerias .003 Corte P.U.O.T. Designación (N.CTR.CAR-1.01.003) y E.P. 85 1.1) En apertura de caja cuando el material se desperdicie | m3 | 2886.8
49 | 111118125 | E.P.53-C Escarificado, disgregado, acamellonado por alas de la capa existente en cortes y terraplenes , y su posterior tendido y compactación al noventa y cinco por ciento 95% y la compactación de la superficie descubierta al 90%, adicionando 2% de cal en peso. | m3 | 962.03
50 | 111109050 | CTR CONSTRUCCIÓN CAR. Carreteras 1.01 Terracerías .009 Terraplén P.U.O.T. Designación (N.CTR.CAR-1.01.009, I2,J2 ) y E.P. 55 Capa de terraplén construida con material no compactable, (pedraplen) piedra bola de 1" a 4" de diámetro. | m3 | 1459.65
VII | VII | PAVIMENTOS
51 | 111402001 | CTR CONSTRUCCIÓN CAR. Carreteras 1.04 Pavimentos .002 Sub-bases y Bases P.U.O.T. Designación (N.CTR.CAR-1.04.002 ) y E.P. 4 1) Subbase Compactada al Cien por ciento 100% | m3 | 481.02
52 | 111402002 | CTR CONSTRUCCIÓN CAR. Carreteras 1.04 Pavimentos .002 Sub-bases y Bases P.U.O.T. Designación (N.CTR.CAR-1.04.002 ) y E.P. 4 2) Base Compactada al Cien por ciento 100% | m3 | 962.03
53 | 111404001 | CTR CONSTRUCCIÓN CAR. Carreteras 1.04 Pavimentos .004 Riego de Impregnación P.U.O.T. Designación (N.CTR.CAR-1.04.004 ) 1) Emulsión Catiónica para Impregnación 1.5lt/m2 | m2 | 4810.15
54 | 111406001 | CTR CONSTRUCCIÓN CAR. Carreteras 1.04 Pavimentos .006 Carpetas Asfálticas con Mezcla en Caliente P.U.O.T. Designación (N.CTR.CAR-1.04.006 ) 1) Compactada al noventa y cinco por ciento 95% | m3 | 240.51
VIII | VIII | REHABILITACION DE DRENAJE SANITARIO (POZO 1-6)
55 | 210050057 | Trazo y conservación del eje de la tubería y derecho de vía | m | 535.54
56 | 211000007 | E.P. 3A. Excavación en zanjas para cualquier tipo de material investigado en obra, cualquier profundidad, incluyendo acarreo del material no utilizable fuera de la obra y bombeo. | m3 | 2084.88
57 | 211300252 | Suministro y colocación de material triturado de 1" a 4" parra construcción de Plantilla para filtro para abatir nivel freático en terreno saturado. incluye: carga y acarreo local dentro de los limites de la obra, material, desperdicios, equipo y mano de obra (volumen medido compacto). P.U.O.T. | m3 | 128.53
58 | 211300107 | Relleno de zanja para acostillado de tubo con base hidraulica de 3/4" a finos compactado al 90% proctor 1131.00) Relleno en zanjas | m3 | 111.71
59 | 211300008 | 06) Compactado al 90% proctor, con material producto de banco. 1131.00) Relleno en zanjas y E.P. 15A | m3 | 712.85
60 | 211390037 | 1140.00 Bombeo de Achique con Bomba Autocebante, propiedad del Contratista, de 3" de diámetro y 8 H.P. Incluye: manguera de descarga y aditamentos necesarios | hr | 150
61 | 290010148 | Suministro, instalación y prueba de tubería y piezas especiales comerciales y E.P. 4A Manga de empotramiento de P.V.C. de 203 mm de diámetro | pza | 10
62 | 210000178 | Desmantelamiento y retiro de tubería existente de PVC de 200 mm (8") de diámetro. Incluye: retiro al lugar indicado por la supervisión, mano de obra, herramienta, equipo, maniobras y todo lo necesario para la correcta ejecución. A cualquier nivel. P.U.O.T. E.P. 123A Demoliciones, desmontajes y desmantelamientos. | m | 535.54
IX | IX | TUBERIA
63 | 280040158 | Suministro, Instalación y prueba de tubería de P.V.C., Serie 20 para alcantarillado de 200 mm (8") de diámetro, incluye: carga, descarga, fletes, maniobras, acarreos, equipo, herramienta y mano de obra. P.U.O.T. y E.P. 4A | m | 535.54
64 | 211300012 | Relleno en zanjas Compactado al 95% proctor, con material producto de excavación. | m3 | 1279.48
65 | 211300008 | 06) Compactado al 90% proctor, con material producto de banco. 1131.00) Relleno en zanjas y E.P. 15A | m3 | 548.35
X | X | BACHEO DRENAJE
66 | 111721035 | CSV CONSERVACIÓN CAR CARRETERAS 2. Trabajos de Conservación Rutinaria. 2.02 Pavimentos 004 Bacheo Profundo Aislado. P.U.O.T. (Designación N.CSV.CAR. 2.02.004) y E.P. 27-Q Bacheo Profundo Aislado con Base Hidráulica de 40 cm y Concreto Asfáltico de 5cm. | m3 | 7.11
67 | 111119551 | E.P. 56-H Bacheo Profundo Aislado en Concreto Hidráulico. (concreto hidráulico de 15cm de espesor y base hidráulica de 40cm de espesor). | m3 | 5.07
XI | XI | TOMAS DOMICILIARIA
68 | 231400434 | Suministro y colocación de toma domiciliaria de 3/4" de diámetro corta (3.00 m) incluye: sondeos para ubicación, remoción de abrazadera, desmantelamiento de las piezas existentes, conexión a la línea, abrazadera de inserción, llave de inserción, acarreos al lugar indicado por la supervisión, suministro y colocación de tubería de polietileno entrelazado tipo RAUPEX BLUE UV (PEXA), marca REAHU o similar de 3/4" de diámetro, abrazadera de 6" x 3/4" de bronce, llave de banqueta de 3/4" de bronce, llave de inserción de 3/4" de bronce, reducción campana de 3/4" a 1/2" de cobre, tornillos individuales de acero inoxidable, caja de banqueta (bota), excavación y rellenos con material de banco compactado, suministro de todos los materiales, herramienta, equipo, señalamientos, achiques y mano de obra especializada. (P.U.O.T.) | toma | 11
69 | 231400435 | Suministro y colocación de toma domiciliaria de 3/4" de diámetro larga (9.00 m) incluye: sondeos para ubicación, remoción de abrazadera, desmantelamiento de las piezas existentes, conexión a la línea, abrazadera de inserción, llave de inserción, acarreos al lugar indicado por la supervisión, suministro y colocación de tubería de polietileno entrelazado tipo RAUPEX BLUE UV (PEXA), marca REAHU o similar de 3/4" de diámetro, abrazadera de 6" x 3/4" de bronce, llave de banqueta de 3/4" de bronce, llave de inserción de 3/4" de bronce, reducción campana de 3/4" a 1/2" de cobre, tornillos individuales de acero inoxidable, caja de banqueta (bota), excavación y rellenos con material de banco compactado, suministro de todos los materiales, herramienta, equipo, señalamientos, achiques y mano de obra especializada. (P.U.O.T.) | toma | 11
70 | 231400436 | Suministro y colocación de toma domiciliaria de 3/4" de diámetro corta (3.00 m) incluye: sondeos para ubicación, remoción de abrazadera, desmantelamiento de las piezas existentes, conexión a la línea, abrazadera de inserción, llave de inserción, acarreos al lugar indicado por la supervisión, suministro y colocación de tubería de polietileno entrelazado tipo RAUPEX BLUE UV (PEXA), marca REAHU o similar de 3/4" de diámetro, abrazadera de 12" x 3/4" de fo.fo., llave de banqueta de 3/4" de bronce, llave de inserción de 3/4" de bronce, reducción campana de 3/4" a 1/2" de cobre, tornillos individuales de acero inoxidable, caja de banqueta (bota), excavación y rellenos con material de banco compactado, suministro de todos los materiales, herramienta, equipo, señalamientos, achiques y mano de obra especializada. (P.U.O.T.) | toma | 16
71 | 231400437 | Suministro y colocación de toma domiciliaria de 3/4" de diámetro larga (9.00 m) incluye: sondeos para ubicación, remoción de abrazadera, desmantelamiento de las piezas existentes, conexión a la línea, abrazadera de inserción, llave de inserción, acarreos al lugar indicado por la supervisión, suministro y colocación de tubería de polietileno entrelazado tipo RAUPEX BLUE UV (PEXA), marca REAHU o similar de 3/4" de diámetro, abrazadera de 12" x 3/4" de fo.fo., llave de banqueta de 3/4" de bronce, llave de inserción de 3/4" de bronce, reducción campana de 3/4" a 1/2" de cobre, tornillos individuales de acero inoxidable, caja de banqueta (bota), excavación y rellenos con material de banco compactado, suministro de todos los materiales, herramienta, equipo, señalamientos, achiques y mano de obra especializada. (P.U.O.T.) | toma | 18
XII | XII | DESCARGA DOMICILIARIA
72 | 231300063 | Suministro e instalación de descarga domiciliaria de 6.00 m de P.V.C. clase 20 de 150 mm (6") de diámetro, incluye: excavación, plantilla, rellenos, el suministro y colocación de la tubería, silleta de 6"x8" de diámetro, codos 6" de diámetro, pegamento, cinchos de plástico, etc; mano de obra, equipo, herramienta y todo lo necesario para su correcta ejecución. (P.U.O.T.). | pza | 56
XIII | XIII | REPOSICION DE BANQUETAS
73 | 210000010 | 21) Trazo y corte con cortadora en pavimento hidráulico 1000.00) Ruptura y demolición | m | 145.6
74 | 210000012 | 23) Banqueta de Concreto de 10 cm de espesor. 1000.00) Ruptura y demolición y E.P. 123A | m2 | 33.6
75 | 240300114 | Construcción de banqueta de concreto f´c=150 kg/cm2, de 10 cm de espesor, acabado rayado con brocha de pelo. Incluye: reforzado con malla electrosoldada de 6 x 6 " 10/10, material, mano de obra, carga, descarga y acarreo, límites, trazo, nivelación, cimbra, equipo, herramienta y todo lo necesario para ejecutar los trabajos de acuerdo al proyecto. P.U.O.T. | m2 | 33.6
XIV | XIV | RED AGUA POTABLE
76 | 210050057 | Trazo y conservación del eje de la tubería y derecho de vía | m | 526.69
77 | 211000007 | E.P. 3A. Excavación en zanjas para cualquier tipo de material investigado en obra, cualquier profundidad, incluyendo acarreo del material no utilizable fuera de la obra y bombeo. | m3 | 632.94
78 | 211300134 | Tendido de cama de arena para tuberia, incluye: apisonado y acostillado con material de banco al 90%, material, mano de obra, herramienta y equipo necesario. P.U.O.T. | m3 | 35.29
79 | 280040133 | Suministro, instalación y prueba de tubería de P.V.C. hidráulica RD/26 de 152 mm (6") de diámetro y E.P. 4A | m | 189.97
80 | 280040178 | tubo hidráulico ANG. RD/26 de 300 mm (12") de diámetro Suministro, instalación y prueba de tubería y piezas especiales comerciales y E.P. 4A | m | 336.72
81 | 211300012 | Relleno en zanjas Compactado al 95% proctor, con material producto de excavación. | m3 | 569.74
82 | 290010206 | Suministro, instalación y prueba de tubería y piezas especiales comerciales y E.P. 4A extremidad espiga P.V.C. de 102 mm. (4") de diámetro | pza | 4
83 | 290805507 | 8055 00) Suministro, instalación y prueba de piezas especiales de P.V.C. extremidad campana de P.V.C., de 4" de diámetro. | pza | 4
84 | 290010902 | Suministro, instalación y prueba de tubería y piezas especiales comerciales y E.P. 4A extremidad espiga de P.V.C. de 152 mm de diámetro | pza | 2
85 | 290805506 | 8055 00) Suministro, instalación y prueba de piezas especiales de P.V.C. extremidad campana de P.V.C., de 6" de diámetro. | pza | 2
86 | 280070039 | 8007.00) Suministro de piezas especiales de Fierro Fundido (excluyendo extremidades) y E.P. 8A 35) reducción de Fo.Fo. de 6" A 4" de diámetro bridado | pza | 2
87 | 280070170 | 8007.00) Suministro de piezas especiales de Fierro Fundido (excluyendo extremidades) y E.P. 8A 140) cruz de Fo.Fo. de 6" X 6" bridado | pza | 1
88 | 280220015 | 8022.00) Valvula de compuerta vastago fijo de 125 PSI y E.P. 16 A 12) suministro e instalación de valvula de seccionamiento tipo compuerta de 125 PSI puesta en obra de 152 mm (6") de diámetro | pza | 1
89 | 280070295 | 8007.00) Suministro de piezas especiales de Fierro Fundido (excluyendo extremidades) y E.P. 8A Reducción de fo.fo. de 12" x 6" de ø, incluye: suministro e instalación. | pza | 1
90 | 280070809 | Suministro e instalación de cruz de Fo.Fo. de 12" X 12" bridado y E.P. 8A. | pza | 4
91 | 290010431 | Suministro, instalación y prueba de tubería y piezas especiales comerciales y E.P. 4A 01) extremidad espiga de P.V.C. 305 mm (12") de diámetro | pza | 4
92 | 290010430 | 11) extremidad campana de P.V.C. de 305 mm (12") de diámetro Suministro, instalación y prueba de tubería y piezas especiales comerciales y E.P. 4A | pza | 4
93 | 280220014 | 8022.00) Valvula de compuerta vastago fijo de 125 PSI y E.P. 16 A 11) suministro e instalación de valvula de mariposa de 125 PSI puesta en obra de 355 mm (14") de diámetro | pza | 1
94 | 280070475 | 8007.00) Suministro de piezas especiales de Fierro Fundido (excluyendo extremidades) y E.P. 8A Reducción de Fo.Fo. de 14" a 12" de diámetro bridado. | pza | 1
95 | 290011197 | Suministro, instalación y prueba de tubería y piezas especiales comerciales y E.P. 4A Extremidad campana de P.V.C. de 355 mm (14") de diámetro | pza | 1
96 | 280070247 | 8007.00) Suministro de piezas especiales de fierro fundido (excluyendo extremidades) y E.P. 8A 151) Reducción de Fo.Fo. De 12" a 4" de diámetro bridado. | pza | 6
97 | 280220083 | Suministro, prueba y puesta en servicio de válvula de seccionamiento tipo mariposa de 304.8 mm (12") diámetro clase 125 con operador tipo engrane, cuerpo de fierro, disco de hierro nodular y vástago de acero y E.P. 16A | pza | 2
98 | 260100462 | Suministro e instalación de abrazadera tipo Clamp de 6" de diámetro. Incluye: flete, acarreo, maniobras, materiales, mano de obra, herramienta y equipo. (P.U.O.T.) | pza | 2
99 | 240300011 | 4030.00) Fabricación y colado de concreto vibrado y curado 06) de f'c= 150 kg/cm2. (para atraques) | m3 | 1.1
XV | XV | OBRA COMPLEMENTARIA
100 | 222400002 | 02) tipo 2 de 1.00x 0.90 m 2240.00) Cajas de operación de válvulas, medidas interiores | caja | 1
101 | 222400003 | 03) tipo 3 de 1.40x 1.20 m 2240.00) Cajas de operación de válvulas, medidas interiores | caja | 2
102 | 222400007 | 2240.00) Cajas de operación de válvulas, medidas interiores 07) tipo 7 de 1.90x 1.60 m | caja | 1
103 | 222430067 | Suministro, instalación y prueba de marco y tapa de polietileno con medidas de 50x50 cm. y E.P. 271A | pza | 1
104 | 222430009 | 01) Fierro Fundido de 0.50 x0.50 m Con peso de 97 kg. 2244.00) Suministro e Instalación de marco con tapa de | pza | 1
105 | 222430003 | 2243.00) Suministro e Instalación de contramarcos 03) sencillos 1.40 con canal de 100 mm (4") | pza | 2
106 | 222430001 | 2243.00) Suministro e Instalación de contramarcos 01) sencillos 0.90 con canal de 100 mm (4") | pza | 1
107 | 222430013 | 2243.00) Suministro e Instalación de contramarcos 09) contramarco de acero de 6" x 220cm, sencillo, | pza | 2
108 | 111119552 | Conexión de línea nueva de P.V.C. de 6" (ramal) a línea de agua potable de P.V.C. de 6", bajo presión de servicio. Incluye: solamente mano de obra en remoción de piezas especiales existentes como tapa de fo.fo., empaque, tornillería, instalación de empaques, piezas especiales, tornillería como tees, codo y/o válvula de compuerta, bombeo de achique local, saneo de excavación, equipo, herramienta y todo lo necesario para su correcta ejecución. (P.U.O.T.) | pza | 2
109 | 111119553 | Conexión de línea nueva de P.V.C. de 12" (ramal) a línea de agua potable de P.V.C. de 6", bajo presión de servicio. Incluye: solamente mano de obra en remoción de piezas especiales existentes como tapa de fo.fo., empaque, tornillería, instalación de empaques, piezas especiales, tornillería como tees, codo y/o válvula de compuerta, bombeo de achique local, saneo de excavación, equipo, herramienta y todo lo necesario para su correcta ejecución. (P.U.O.T.) | pza | 4
XVI | XVI | BACHEO EN CARPETA
110 | 111721035 | CSV CONSERVACIÓN CAR CARRETERAS 2. Trabajos de Conservación Rutinaria. 2.02 Pavimentos 004 Bacheo Profundo Aislado. P.U.O.T. (Designación N.CSV.CAR. 2.02.004) y E.P. 27-Q Bacheo Profundo Aislado con Base Hidráulica de 40 cm y Concreto Asfáltico de 5cm. | m3 | 2.29
XVII | XVII | SEÑALAMIENTO HORIZONTAL
111 | 111701006 | CTR CONSTRUCCION CAR CARRETERAS 1.07 Señalamientos y Dispositivos de Seguridad 001 Marcas en el pavimento P.U.O.T. (Designación N.CTR.CAR.1.07.001), I1. M-2) Raya separadora de carriles de circulación M-2.1) Raya continua sencilla de 15 cm de ancho color blanco reflejante y E.P. 5 | m | 20
112 | 111701008 | CTR CONSTRUCCION CAR CARRETERAS 1.07 Señalamientos y Dispositivos de Seguridad 001 Marcas en el pavimento P.U.O.T. (Designación N.CTR.CAR.1.07.001), I1. M-2) Raya separadora de carriles de circulación M-2.3) Raya discontinua de 15 cm de ancho color blanco reflejante y E.P. 5 | m | 155
113 | 111701077 | CTR CONSTRUCCIÓN CAR CARRETERAS 1.07 Señalamientos y Dispositivos de Seguridad 001 Marcas en el pavimento P.U.O.T. (Designación N.CTR.CAR.1.07.001), I2. M-11) Rayas, símbolos y leyendas para regular el uso de carriles M-11.1) Flechas, letras y números 1) Flechas color blanco reflejante y E.P. 5 | pza | 2
114 | 111701112 | CTR CONSTRUCCION CAR CARRETERAS 1.07 Señalamientos y Dispositivos de Seguridad 001 Marcas en el pavimento P.U.O.T. Designación (N.CTR.CAR.1.07.001) M-7.1) Raya para cruce de peatones de 40 cm de ancho color amarillo termoplástica y E.P.5 | m2 | 110.65
115 | 111701146 | CTR CONSTRUCCION CAR CARRETERAS 1.07 Señalamientos y Dispositivos de Seguridad 001 Marcas en el pavimento P.U.O.T. (Designación N.CTR.CAR.1.07.001), I1. M-10) Marcas para estacionamiento, de 15cm de ancho color blanco reflejante (termoplástca) y E.P.5 | m | 432.44
116 | 111701017 | CTR CONSTRUCCION CAR CARRETERAS 1.07 Señalamientos y Dispositivos de Seguridad 001 Marcas en el pavimento P.U.O.T. (Designación N.CTR.CAR.1.07.001), I1. M-6) Raya de alto y E.P.5. | m | 9.13
117 | 111704049 | CTR CONSTRUCCION CAR CARRETERAS 1.07 Señalamientos y Dispositivos de Seguridad 004 Vialetas y Botones P.U.O.T. (Designación N.CTR.CAR.1.07.004) y E.P.7 DH-1.2) Vialeta de aluminio de luz led color blanco, dos caras de 3 led cada una, cuerpo metálico, batería interna recargable por medio de panel solar integrado, fotocelda de 12cm largo x12cm ancho y 2.7cm de altura. | pza | 29
IMPORTE TOTAL DE LA PROPUESTA
IMPORTE TOTAL CON LETRA:
GOBIERNO DEL ESTADO DE TAMAULIPAS
SECRETARÍA DE FINANZAS DEL GOBIERNO DEL ESTADO DE TAMAULIPAS
SECRETARÍA DE OBRAS PÚBLICAS
COMITÉ TÉCNICO PARA LA CONTRATACIÓN DE
OBRAS PÚBLICAS Y SERVICIOS RELACIONADAS CON LAS MISMAS

## RESUMEN
LICITACIÓN No.: | LPE-N002-2026 | PLAZO DE EJECUCIÓN |  | FIRMA DEL LICITANTE
DESCRIPCIÓN: | REHABILITACIÓN ASFÁLTICA DE LA CALLE VENUSTIANO CARRANZA ENTRE AV. CESAR LÓPEZ DE LARA Y CALLE ÁLVARO OBREGÓN, COL. JUÁREZ, NUEVO LAREDO, TAMAULIPAS | DE LOS TRABAJOS: |  |  | ANEXO
AE15A
RAZON SOCIAL DEL LICITANTE: |  | FECHAS | INICIO: |  | HOJA:
|  |  | TERMINO: |  | DE:
RESÚMEN DE CATALOGO DE CONCEPTOS
NUMERO | CAPÍTULO | IMPORTE
I | DRENAJE PLUVIAL
II | TUBERIA
III | REJILLA PLUVIAL
IV | BACHEO
V | PRELIMINARES
VI | TERRACERÍAS
VII | PAVIMENTOS
VIII | REHABILITACION DE DRENAJE SANITARIO (POZO 1-6)
IX | TUBERIA
X | BACHEO DRENAJE
XI | TOMAS DOMICILIARIA
XII | DESCARGA DOMICILIARIA
XIII | REPOSICION DE BANQUETAS
XIV | RED AGUA POTABLE
XV | OBRA COMPLEMENTARIA
XVI | BACHEO EN CARPETA
XVII | SEÑALAMIENTO HORIZONTAL
TOTAL DE LA PROPUESTA
IMPORTE TOTAL CON LETRA
GOBIERNO DEL ESTADO DE TAMAULIPAS
SECRETARÍA DE FINANZAS DEL GOBIERNO DEL ESTADO DE TAMAULIPAS
SECRETARÍA DE OBRAS PÚBLICAS
COMITÉ TÉCNICO PARA LA CONTRATACIÓN DE
OBRAS PÚBLICAS Y SERVICIOS RELACIONADAS CON LAS MISMAS