## CATÁLOGO
LICITACIÓN No.:LPE-N015-2026 |  |  | PLAZO DE EJECUCIÓN DE LOS TRABAJOS: |  |  | FIRMA DEL LICITANTE | ANEXO
DESCRIPCIÓN: |  | REHABILITACIÓN DE PAVIMENTO DEL BOULEVARD 12 DE MARZO, EN MATAMOROS, TAMAULIPAS (ETAPA 1) |  |  |  |  | AE15
RAZON SOCIAL DEL LICITANTE: |  |  | FECHAS |  | INICIO: |  | HOJA:
[5 empty] | TERMINO: |  | DE:
CATALOGO DE CONCEPTOS
NUMERO | CLAVE | DESCRIPCIÓN DE CONCEPTOS DE OBRA | UNIDAD | CANTIDAD | PRECIO UNITARIO |  | IMPORTE
[5 empty] | NÚMERO | CON LETRA | PESOS
I | I | TERRACERÍAS
1 | 111101001 | CTR CONSTRUCCIÓN CAR. Carreteras 1.01 Terracerias .001 Desmonte P.U.O.T. Designación (N.CTR.CAR-1.01.001) | ha | 0.2
2 | 111102001 | CTR CONSTRUCCIÓN CAR. Carreteras 1.01 Terracerias .002 Despalme P.U.O.T. Designación (N.CTR.CAR-1.01.002) a) En Corte | m3 | 217.38
3 | 111102002 | CTR CONSTRUCCIÓN CAR. Carreteras 1.01 Terracerias .002 Despalme P.U.O.T. Designación (N.CTR.CAR-1.01.002) b) Para desplante de terraplen | m3 | 64.33
4 | 111103002 | CTR CONSTRUCCIÓN CAR. Carreteras 1.01 Terracerias .003 Corte P.U.O.T. Designación (N.CTR.CAR-1.01.003) y E.P. 85 1.1) En apertura de caja cuando el material se desperdicie | m3 | 5540.26
5 | 111118002 | E.P.51 Compactación, por unidad de obra terminada; del terreno natural en el area de desplante de los terraplenes al 90% | m3 | 1227.09
6 | 111109023 | CTR CONSTRUCCIÓN CAR. Carreteras 1.01 Terracerías .009 Terraplén P.U.O.T. Designación (N.CTR.CAR-1.01.009, I3, J3) y E.P. 1 18) Capa de terraplén compactado al noventa por ciento 90% (no incluye compactación de terreno natural) con material producto de banco. | m3 | 325.11
7 | 111109008 | CTR CONSTRUCCIÓN CAR. Carreteras 1.01 Terracerias .009 Terraplen P.U.O.T. Designación (N.CTR.CAR-1.01.009, I3, J3 ) y E.P. 3 6) Capa de Subrasante compactado al cien por ciento 100% | m3 | 2454.18
II | II | PAVIMENTOS
8 | 111402002 | CTR CONSTRUCCIÓN CAR. Carreteras 1.04 Pavimentos .002 Sub-bases y Bases P.U.O.T. Designación (N.CTR.CAR-1.04.002 ) y E.P. 4 2) Base Compactada al Cien por ciento 100% | m3 | 1227.09
9 | 111404001 | CTR CONSTRUCCIÓN CAR. Carreteras 1.04 Pavimentos .004 Riego de Impregnación P.U.O.T. Designación (N.CTR.CAR-1.04.004 ) 1) Emulsión Catiónica para Impregnación 1.5lt/m2 | m2 | 8181.2
10 | 111406001 | CTR CONSTRUCCIÓN CAR. Carreteras 1.04 Pavimentos .006 Carpetas Asfálticas con Mezcla en Caliente P.U.O.T. Designación (N.CTR.CAR-1.04.006 ) 1) Compactada al noventa y cinco por ciento 95% | m3 | 818.12
III | III | GUARNICIONES Y BANQUETAS
11 | 111213020 | CTR CONSTRUCCION CAR CARRETERAS 1.02 Estructuras 013 Demoliciones y Desmantelamientos P.U.O.T. Designación N.CTR.CAR.1.02.013 17) De banqueta de 10cm de espesor | m2 | 657
12 | 111213013 | CTR CONSTRUCCION CAR CARRETERAS 1.02 Estructuras 013 Demoliciones y Desmantelamientos P.U.O.T. Designación N.CTR.CAR.1.02.013 11) De guarnición trapezoidal de 15x20x40cm | m | 1118
13 | 111210012 | CTR CONSTRUCCIÓN CAR. Carreteras 1.02 Estructuras .010 Guarniciones y Banquetas P.U.O.T. Designación (N.CTR.CAR-1.02.010 ) 12) Guarniciones de f'c= 150kg/cm2 trapecial de15x20x40cm. (recta) | m | 1118
14 | 111210013 | CTR CONSTRUCCIÓN CAR. Carreteras 1.02 Estructuras .010 Guarniciones y Banquetas P.U.O.T. Designación (N.CTR.CAR-1.02.010 ) 13) Guarniciones de f'c= 150kg/cm2 trapecial de15x20x40cm. (curva) | m | 54
15 | 111119585 | Rampas de minusválidos a base de concreto f'c=150 kg/cm2, concreto resistente a los sulfatos, de 1.20m de ancho y 0.10m de espesor, longitud de 1.50 m. Pendiente máxima de 10%. Incluye demolición de concreto simple y retiro de escombro. Acabado estampado en bajo relieve del logotipo de las rampas de minusválidos, materiales, mano de obra, equipo especializado y todo lo necesario para dejar el concepto de trabajo totalmente terminado. (P.U.O.T.) | pza | 25
16 | 111210063 | CTR CONSTRUCCIÓN CAR. Carreteras 1.02 Estructuras .010 Guarniciones y Banquetas P.U.O.T. Designación (N.CTR.CAR-1.02.010 ) 51) Banquetas de 10cm de espesor f'c=150kg/cm2, acabado rayado, juntas frias. | m2 | 1677
IV | IV | COMPLEMENTARIAS
17 | 111118111 | Renivelación de Pozos de visita con brocal y tapa de concreto polimérico, incluye: brocal y tapa de concreto polimérico, excavación, plantilla, rellenos, concretos, cimbras, acarreos, demoliciones, cargas, descargas, desperdicios, señalamientos y todos los materiales, herramienta y mano de obra especializada. (P.U.O.T.) | pza | 8
18 | 111118550 | Renivelación de caja de válvulas con dimensiones hasta 1.20x130m, con marco, contra-marco y tapa de concreto polimérico, incluye: marco, contra-marco y tapa de concreto polimérico, excavación, rellenos, concretos, cimbras, acarreos, demoliciones, cargas, descargas, desperdicios, señalamientos y todos los materiales, herramienta y mano de obra especializada. (P.U.O.T.) | pza | 1
V | V | TOMAS Y DESCARGAS DOMICILIARIAS
19 | 290550308 | E.P. 1A-70.1 Suministro, instalación y prueba de toma domiciliaria (larga 6.00 m) con tubería de polietileno de alta densidad de 1/2" de diámetro, con abrazadera para tubería de PVC de 4”, desde la inserción hasta la válvula de banqueta, incluyendo los materiales, herramienta y mano de obra especializada. (P.U.O.T.) | toma | 5
20 | 231300106 | Construcción de Descarga domiciliaria de 15 cm (6") incluye: tubería de pvc 6" serie 20 hasta 9.00 de longitud, codo 45°x6" de pvc, manga slant de pvc de 6", excavaciones, rellenos, fletes, acarreos, demolición y depósito de las piezas existentes en el lugar que indique la supervisión, equipo, herramienta y mano de obra. (P.U.O.T) | pza | 5
VI | VI | PASOS PLUVIALES
21 | 111107001 | CTR CONSTRUCCIÓN CAR. Carreteras 1.01 Terracerias .007 Excavación para Estructuras P.U.O.T. Designación (N.CTR.CAR-1.01.007 ) | m3 | 66
22 | 111204068 | CTR CONSTRUCCIÓN CAR. Carreteras 1.02 Estructuras .004 Acero para Concreto Hidráulico P.U.O.T. Designación (N.CTR.CAR-1.02.004) 7.2) Malla Electrosoldada 10x10 - 10/10. | m2 | 162
VI-1 | VI-1 | CONCRETO HIDRÁULICO EN LAVADEROS O CANALETAS
23 | 111203045 | CTR CONSTRUCCIÓN CAR. Carreteras 1.02 Estructuras .003 Concreto Hidráulico P.U.O.T. Designación (N.CTR.CAR-1.02.003 ) 2) Simple de f'c= 150kg/cm2 | m3 | 18.6
VII | VII | SEÑALAMIENTO
VII-1 | VII-1 | SEÑALAMIENTO VERTICAL
24 | 111705394 | CTR CONSTRUCCION CAR CARRETERAS 1.07 Señalamientos y Dispositivos de Seguridad 005 Señales Verticales Bajas P.U.O.T. (Designación N.CTR.CAR.1.07.005) y E.P.6. 2.4) Señal Vertical Baja Restrictiva SR-6 Alto de 30cm. Por lado, con dos tableros adicionales de nomenclatura de calles SII-6 de 20x91cm. | pza | 10
25 | 111705199 | CTR CONSTRUCCION CAR CARRETERAS 1.07 Señalamientos y Dispositivos de Seguridad 005 Señales Verticales Bajas P.U.O.T. (Designación N.CTR.CAR.1.07.005) y E.P.6. 6) Señal Vertical Baja Restrictiva SR-9 de 86x86cm | pza | 2
26 | 111705103 | CTR CONSTRUCCION CAR CARRETERAS 1.07 Señalamientos y Dispositivos de Seguridad 005 Señales Verticales Bajas P.U.O.T. (Designación N.CTR.CAR.1.07.005) y E.P.6. 32) Señal Vertical Baja Preventiva SP-37 de 86x86cm. | pza | 1
VII-2 | VII-2 | SEÑALAMIENTO HORIZONTAL
27 | 111701225 | CTR CONSTRUCCION CAR CARRETERAS 1.07 Señalamientos y Dispositivos de Seguridad 001 Marcas en el pavimento P.U.O.T. (Designación N.CTR.CAR.1.07.001), I1. M-2) Raya separadora de carriles de circulación M-2.1) Raya continua sencilla de 15 cm de ancho color amarillo reflejante y E.P. 5 | m | 765
28 | 111701032 | CTR CONSTRUCCION CAR CARRETERAS 1.07 Señalamientos y Dispositivos de Seguridad 001 Marcas en el pavimento P.U.O.T. (Designación N.CTR.CAR.1.07.001), I1. M-2) Raya separadora de carriles de circulación M-2.3) Raya discontinua de 15 cm de ancho color amarillo reflejante y E.P. 5 | m | 295
29 | 111701009 | CTR CONSTRUCCION CAR CARRETERAS 1.07 Señalamientos y Dispositivos de Seguridad 001 Marcas en el pavimento P.U.O.T. (Designación N.CTR.CAR.1.07.001), I1. M-3) Raya en la orilla de calzada M-3.1) Raya en la orilla derecha, continua de 15 cm de ancho color blanco reflejante y E.P. 5 | m | 1450
30 | 111701049 | CTR CONSTRUCCION CAR CARRETERAS 1.07 Señalamientos y Dispositivos de Seguridad 001 Marcas en el pavimento P.U.O.T. (Designación N.CTR.CAR.1.07.001), I1. M-6.1) Raya de alto de 600 mm y E.P.5. | m | 19
31 | 111701077 | CTR CONSTRUCCIÓN CAR CARRETERAS 1.07 Señalamientos y Dispositivos de Seguridad 001 Marcas en el pavimento P.U.O.T. (Designación N.CTR.CAR.1.07.001), I2. M-11) Rayas, símbolos y leyendas para regular el uso de carriles M-11.1) Flechas, letras y números 1) Flechas color blanco reflejante y E.P. 5 | pza | 108
32 | 111701298 | CTR CONSTRUCCIÓN CAR CARRETERAS 1.07 Señalamientos y Dispositivos de Seguridad 001 Marcas en el pavimento P.U.O.T. (Designación N.CTR.CAR.1.07.001), I2. M-11) Rayas, símbolos y leyendas para regular el uso de carriles M-11.4) Flechas, letras y números Rayas, símbolos, números y letras color blanco reflejante y E.P. 5 | pza | 3
33 | 111704064 | CTR CONSTRUCCION CAR CARRETERAS 1.07 Señalamientos y Dispositivos de Seguridad 004 Vialetas y Botones P.U.O.T. (Designación N.CTR.CAR.1.07.004) y E.P. 7 BRM-A2) Botón reflejante color amarillo dos caras 10x10cm. | pza | 25
34 | 111704063 | CTR CONSTRUCCION CAR CARRETERAS 1.07 Señalamientos y Dispositivos de Seguridad 004 Vialetas y Botones P.U.O.T. (Designación N.CTR.CAR.1.07.004) y E.P. 7 BRM-B2) Botón reflejante color blanco dos caras 10x10cm. | pza | 50
35 | 111701086 | CTR CONSTRUCCIÓN CAR CARRETERAS 1.07 Señalamientos y Dispositivos de Seguridad 001 Marcas en el pavimento P.U.O.T. (Designación N.CTR.CAR.1.07.001), I2. M-11) Rayas, símbolos y leyendas para regular el uso de carriles M-11.1) Símbolos (flechas) para regular el uso de carriles color blanco reflejante y E.P.5 | pza | 6
36 | 111701288 | CTR CONSTRUCCIÓN CAR CARRETERAS 1.07 Señalamientos y Dispositivos de Seguridad 002 Marcas en guarniciones P.U.O.T. (Designación N.CTR.CAR.1.07.002) M-17) Marcas de áreas de espera para vehículos no motorizados y motorizados color blanco reflejante. | pza | 2
VIII | VIII | INSTALACIONES ELÉCTRICAS (TRAMO 1)
VIII-1 | VIII-1 | ALUMBRADO
37 | 501309895 | 3.0704.13.) INSTALACIONES ELÉCTRICAS 3.0704.13.) B. REFERENCIAS. 3.0704.13.F.01. o) Unidades de alumbrado (3.0704.13.G.04) Suministro e instalación de luminaria modelo SLX-COB100W16000L-50K2M-DM marca SUPRA o similar en calidad, 120-277 V, 5000K. comprende lampara de led. Incluye: fotocelda, suministro de materiales, luminaria, mano de obra especializada, conexiones, material misceláneo, acarreos, elevación, maniobras, pruebas, desperdicios, herramienta y equipo. (P.U.O.T.) | pza | 15
38 | 502502098 | Suministro e instalación de brazo tubular tipo CH de 2" x 1.50 mts de longitud. Acabado primario en fondo anticorrosivo en polvo y recubrimiento final pintura en polvo poliester acabado color gris. Marca Alkatech & lights o similar en calidad. Incluye: suministro de materiales, mano de obra, plomeo, material misceláneo, maniobras, elevación, fijación, desperdicio, acarreos, herramienta y equipo. P.U.O.T. | pza | 15
39 | 501308503 | Suministro e instalación de cable de cobre suave THW-LS 75 °C calibre AWG 12, marca CONDUMEX o similar en calidad. Incluye: material, mano de obra especializada, conectores rectos, conexión, pruebas y todo lo necesario para su correcta ejecución. P.U.O.T. | m | 90
40 | 502402009 | Cable triplex de aluminio (2+1) 2c 6, 1n 6, aereo. mca. CONDUMEX o similar en calidad. Incluye: suministro e instalación, material, mano de obra especializada, acarreo, colocación, conexión, ajustes, maniobras y herramienta. a cualquier altura. P.U.O.T. | m | 77
41 | 600600001 | Suministro e instalación de estructura en baja tensión (Tipo paso 2F - N), así como puentes y conexiones que incluye: carga, acarreo y descarga en sitio de los trabajos de todos los herrajes y aislamiento, así como su instalación, maniobras, equipo y mano de obra especializada | pza | 4
42 | 500407669 | Construcción de base de concreto f'c= 200 kg/cm2 de forma rectangular, de medidas de 50 x 50 x 160 cm de altura, armada con 8 Vs no. 4 y est. no. 3 a/c 15 cm, juego de cuatro anclas de 3/4" y 100 cm. de desarrollo con tuerca y rondana galvanizadas. Incluye: plantilla de concreto f'c=100 kg/cm2 de 5 cm de esp., suministro de materiales, mano de obra, excavación, habilitado, cimbra y descimbra, acabado común, armado, colado, vibrado, curado, relleno con material inerte de banco, compactado con pisón de mano en capas de 20 cm. al 90 % proctor, acarreos, desperdicios, herramienta, equipo, limpieza y retiro de sobrantes fuera de la obra. (P.U.O.T.) | pza | 2
43 | 502406003 | Suministro e instalación de poste metálico galvanizado por inmersión en caliente cónico redondo de 10.00 m de altura, diseño robusto, terminación punta poste, construido a base de acero ASTM A 569, con placa base de 12 pulgadas de lado y 0.2354 M entre barrenos, con 1 pulgada de espesor modelo 10-MPCIR-8.1 marca METALPOL o similar en calidad. Incluye: suministro de materiales, mano de obra, limpieza del tubo, plomeo, material misceláneo, maniobras, elevación, fijación, desperdicio, acarreos, herramienta y equipo. (P.U.O.T.) | pza | 2
44 | 502406004 | Suministro e instalación de brazo recto metálico de 2" diam, ced 30 y de 1.50 m de longitud, con mensula de contraventeo oc 1.5 ced. 30 long. 0.60m a-500, soldadura 70-18, para montaje de una luminaria. Incluye: fondeado y pintado con pintura esmalte a dos manos, suministro de materiales, mano de obra, limpieza del tubo, plomeo, material misceláneo, maniobras, elevación, fijación, desperdicio, acarreos, herramienta y equipo. P.U.O.T | pza | 2
45 | 502405148 | 3.0704.13.) INSTALACIONES ELÉCTRICAS 3.0704.13.) B. REFERENCIAS. 3.0704.13.F.01. o) Unidades de alumbrado (3.0704.13.G.04) Suministro e instalación de Luminaria Solar modelo SUNEL-120 autónoma todo en uno, con 5 años de garantía, fabricada en aluminio fundido a presión, que cuente con certificado NOM y ANCE, el panel solar debe estar integrado al cuerpo del luminario y ser monocristal de 120W, contar con fotocelda y la luminaria debe estar montada en brazo de ángulo ajustable de 3 1/2 pulgadas, no pesar más de 18.5kg., debe tener sensor de presencia, proteccion IP65, asegurar 3 dias de autonomia, controlador con tecnología MPPT, batería de Iones de Litio 691.2WH 12.8V refaccionable, que cuente con 240 Leds y emita flujo luminoso de 18,000 lumenes comprobables con archivos IES, temperatura de operación 6500K y tiempo de vida mayor a 50,000 horas, color gris. Marca Supra o similar en calidad. Incluye: suministro de materiales, mano de obra especializada, conexiones, material misceláneo, acarreos, elevación, maniobras, pruebas, desperdicios, herramienta y equipo. (P.U.O.T.) | pza | 2
46 | 500200041 | Suministro y colocación de cemento grout. Incluye: material, mano de obra, nivelación, herramienta, limpiezas y retiro de sobrantes fuera de la obra. | m3 | 0.08
VIII-2 | VIII-2 | DESMONTAJE Y RETIRO
47 | 500102296 | EP-1-A.- DEMOLICIONES, DESMONTAJES Y DESMANTELAMIENTOS. Desmontaje y retiro de luminaria y brazo existente en poste de CFE. Incluye: desconexión de energía eléctrica de la misma, acarreo del material recuperado hasta el lugar indicado por la supervisión, mano de obra, limpieza, maniobras, herramienta y equipo, en cualquier nivel. (P.U.O.T.) | pza | 15
IMPORTE TOTAL DE LA PROPUESTA
IMPORTE TOTAL CON LETRA:
GOBIERNO DEL ESTADO DE TAMAULIPAS
SECRETARÍA DE FINANZAS DEL GOBIERNO DEL ESTADO DE TAMAULIPAS
SECRETARÍA DE OBRAS PÚBLICAS
COMITÉ TÉCNICO PARA LA CONTRATACIÓN DE
OBRAS PÚBLICAS Y SERVICIOS RELACIONADAS CON LAS MISMAS

## RESUMEN
LICITACIÓN No.: | LPE-N015-2026 | PLAZO DE EJECUCIÓN |  | FIRMA DEL LICITANTE
DESCRIPCIÓN: | REHABILITACIÓN DE PAVIMENTO DEL BOULEVARD 12 DE MARZO, EN MATAMOROS, TAMAULIPAS (ETAPA 1) | DE LOS TRABAJOS: |  |  | ANEXO
AE15A
RAZON SOCIAL DEL LICITANTE: |  | FECHAS | INICIO: |  | HOJA:
|  |  | TERMINO: |  | DE:
RESÚMEN DE CATALOGO DE CONCEPTOS
NUMERO | CAPÍTULO | IMPORTE
I | TERRACERÍAS
II | PAVIMENTOS
III | GUARNICIONES Y BANQUETAS
IV | COMPLEMENTARIAS
V | TOMAS Y DESCARGAS DOMICILIARIAS
VI | PASOS PLUVIALES
VII | SEÑALAMIENTO
VIII | INSTALACIONES ELÉCTRICAS (TRAMO 1)
TOTAL DE LA PROPUESTA
IMPORTE TOTAL CON LETRA
GOBIERNO DEL ESTADO DE TAMAULIPAS
SECRETARÍA DE FINANZAS DEL GOBIERNO DEL ESTADO DE TAMAULIPAS
SECRETARÍA DE OBRAS PÚBLICAS
COMITÉ TÉCNICO PARA LA CONTRATACIÓN DE
OBRAS PÚBLICAS Y SERVICIOS RELACIONADAS CON LAS MISMAS