## CATÁLOGO
LICITACIÓN No.: |  | LPE-N019-2026 | PLAZO DE EJECUCIÓN DE LOS TRABAJOS: |  |  | FIRMA DEL LICITANTE | ANEXO
DESCRIPCIÓN: |  | REHABILITACION DE SISTEMA DE AGUA POTABLE DEL TANQUE DE AGUA POTABLE COFRADES AL TANQUE DE AGUA POTABLE ALTAVISTA, EN CIUDAD VICTORIA, TAMAULIPAS |  |  |  |  | AE15
RAZON SOCIAL DEL LICITANTE: |  |  | FECHAS |  | INICIO: |  | HOJA:
[5 empty] | TERMINO: |  | DE:
CATALOGO DE CONCEPTOS
NUMERO | CLAVE | DESCRIPCIÓN DE CONCEPTOS DE OBRA | UNIDAD | CANTIDAD | PRECIO UNITARIO |  | IMPORTE
[5 empty] | NÚMERO | CON LETRA | PESOS
| I | REHABILITACION DE SISTEMA DE AGUA POTABLE COFRADES AL TANQUE DE AGUA POTABLE ALTAVISTA, EN CIUDAD VICTORIA, TAMAULIPAS
| I.1 | LINEA GENERAL
1 | 210050001 | 1005.00) Limpieza y trazo en el área de trabajo. | m2 | 3713.7
2 | 210000010 | 21) Trazo y corte con cortadora en pavimento hidráulico 1000.00) Ruptura y demolición | m | 880
3 | 210000009 | 20) Trazo y corte con cortadora de disco en pavimento asfáltico 1000.00) Ruptura y demolición | m | 3880
4 | 210000005 | 05) Pavimento hidráulico 1000.00) Ruptura y demolición y E.P. 12A | m3 | 96.8
5 | 210000004 | 04) Pavimento asfáltico 1000.00) Ruptura y demolición y E.P. 12A | m3 | 149.38
6 | 211000014 | Excavación en zanjas para cualquier tipo de terreno investigado en obra, hasta 6.00 m. de profundidad. Incluye: afine de taludes y fondos, carga y acarreo del material no utilizable dentro y fuera de la obra hasta el banco de desperdicio indicado por la supervisión, descarga, maquinaria mano de obra y equipo. P.U.O.T. | m3 | 3961.23
7 | 211300002 | 02) Con material producto de banco. 1130.00) Plantilla apisonada al 85% proctor en zanjas y E.P. 15A | m3 | 273.19
8 | 280040319 | Suministro e instalación de tubería hidráulica de PVC C-900 DR18 de 450 mm. (18") de diámetro, Incluye: materiales, equipo, herramienta, mano de obra, fletes, acarreos, cortes, desperdicios y todo lo necesario para su correcta colocación. P.U.O.T. y E.P.4A | m | 820
9 | 280040320 | Suministro e instalación de tubería hidráulica de PVC C-900 DR25 de 450 mm. (18") de diámetro, Incluye: materiales, equipo, herramienta, mano de obra, fletes, acarreos, cortes, desperdicios y todo lo necesario para su correcta colocación. P.U.O.T. y E.P.4A | m | 880
10 | 280040321 | Tubería de P.V.C. Hidráulico clase A7 de 450 mm (18”) de diámetro. Suministro, instalación y prueba de tubería y piezas especiales comerciales y E.P. 4A | m | 630.55
11 | 280660081 | 41) de 18" de diámetro X 1/4" de espesor Suministro de tubería acero lisa norma ASTM A-53 acero al carbon extremos biselados | m | 45
12 | 280660075 | 35) de 24" de diámetro de espesor CED. 40 Suministro de tubería acero norma ASTM A-53 GRADO B acero al carbon extremos biselados y E.P. 10A-3 | m | 45
13 | 211300006 | 04) Compactado al 85% proctor, con material producto de banco. y E.P. 15A 1131.00) Relleno en zanjas | m3 | 1678.58
14 | 211300007 | 03) Compactado al 90% proctor, con material producto de excavación. 1131.00) Relleno en zanjas | m3 | 1192.66
15 | 210010023 | Suministro y colocación de base hidráulica, compactada al 100% de su P.V.S.M. y E.P.57A-1 | m3 | 426.8
16 | 210010006 | 06) Pavimento asfaltico c/carpeta de 7.5 cm de espesor 1001.00) Construccion de | m2 | 2134
17 | 210010008 | Suministro y colocación de carpeta de concreto hidráulico F’C= 250 kg/cm2. y E.P.58A | m3 | 72.6
| I.2 | PIEZAS ESPECIALES
18 | 280140013 | 13) de 457 mm (18") de diámetro A-5 y A-7. 8014.00) Suministro de juntas GIBAULT completas y E.P. 8A | pza | 26
19 | 280080035 | 34) Extremidad de fo.fo. De 18" de diámetro 8008.00) Suministro de extremidades de Fierro Fundido y E.P. 8A | pza | 24
20 | 280070860 | Codo de FO.FO. de 90°X18" de diámetro bridado 8007.00) Suministro e instalación de piezas especiales de Fierro Fundido (excluyendo extremidades) y E.P. 8A | pza | 11
21 | 290010096 | 09) extremidad campana de P.V.C. serie metrica de 457 mm (18") de diámetro Suministro, instalación y prueba de tubería y piezas especiales comerciales y E.P. 4A | pza | 1
22 | 290010620 | Suministro, instalación y prueba de tubería y piezas especiales comerciales y E.P. 4A extremidad espiga de P.V.C. de 450 mm (18") de diámetro, serie métrica. | pza | 1
23 | 280130011 | 11) de 457 mm (18") de diámetro. 8013.00) Suministro de empaques de plomo y E.P. 8A | pza | 24
24 | 290010085 | 12) empaque de neopreno de 457 mm (18") de diámetro Suministro, instalación y prueba de tubería y piezas especiales comerciales y E.P. 4A | pza | 2
25 | 280120039 | de 29 mm X 114 mm (1 1/8" x 4 1/2"). 8012.00) Suministro de tornillos y E.P. 8A | pza | 416
| II | VALVULAS DE ADMISION Y EXPULSION DE AIRE
26 | 280190216 | Suministro e Instalacion de Válvula de aire combinada marca BERMAD o similar en calidad cuerpo de hierro dúctil, PN 16, DN76 3" DE DIAMETRO, salida hacia abajo MODELO C-70, Incluye: mano de obra, herramienta, equipo y todo lo necesario para su correcta instalacion y operacion. | pza | 6
27 | 280070795 | 102) Tee de Fo.Fo. De 18"x4" de diámetro bridado 8007.00) Suministro de piezas especiales de fierro fundido (excluyendo extremidades) y E.P. 8A | pza | 6
28 | 280070299 | Reducción de fo.fo. de 4" x 3" de ø, incluye: suministro e instalación. 8007.00) Suministro de piezas especiales de Fierro Fundido (excluyendo extremidades) y E.P. 8A | pza | 6
29 | 280140013 | 13) de 457 mm (18") de diámetro A-5 y A-7. 8014.00) Suministro de juntas GIBAULT completas y E.P. 8A | pza | 12
30 | 280080035 | 34) Extremidad de fo.fo. De 18" de diámetro 8008.00) Suministro de extremidades de Fierro Fundido y E.P. 8A | pza | 12
31 | 280070278 | Carrete de FO.FO. De 3" de diámetro X 25 cm. de longitud 8007.00) Suministro de piezas especiales de Fierro Fundido (excluyendo extremidades) y E.P. 8A | pza | 6
32 | 280130011 | 11) de 457 mm (18") de diámetro. 8013.00) Suministro de empaques de plomo y E.P. 8A | pza | 12
33 | 280130004 | 04) de 102 mm (4") de diámetro. 8013.00) Suministro de empaques de plomo y E.P. 8A | pza | 6
34 | 280130003 | 03) de 76 mm (3") de diámetro. 8013.00) Suministro de empaques de plomo y E.P. 8A | pza | 12
35 | 280120039 | de 29 mm X 114 mm (1 1/8" x 4 1/2"). 8012.00) Suministro de tornillos y E.P. 8A | pza | 192
36 | 280120002 | 02) de 16 mm X 76 mm (5/8" x 3"). 8012.00) Suministro de tornillos y E.P. 8A | pza | 48
37 | 280120001 | 01) de 16 mm X 64 mm (5/8" x 2 1/2"). 8012.00) Suministro de tornillos y E.P. 8A | pza | 48
38 | 280220466 | Suministro, instalación y prueba de válvula de mariposa de 76 mm (3") marca BRAY tipo Wafer o similar en calidad con recubrimiento epóxico para presión de trabajo de 175 psi, con operador de engranajes. incluye tornillería, empaques y todo lo necesario para su correcta ejecución p.u.o.t. | pza | 6
39 | 222400007 | 07) tipo 7 de 1.90x 1.60 m 2240.00) Cajas de operación de válvulas, medidas interiores | caja | 6
40 | 222430006 | 06) sencillos 1.80 m Con canal de 152 mm (6") 2243.00) Suministro e Instalación de contramarcos | pza | 6
41 | 222430094 | Suministro e instalación de marco con tapa de polietileno de alta densidad de de 0.50 x0.50 m con peso de 75kg. | pza | 6
| III | PIEZAS ESPECIALES EN DESAGUES
42 | 280070799 | Tee de Fo.Fo. De 18"x8" de diámetro bridado. 8007.00) Suministro de piezas especiales de fierro fundido (excluyendo extremidades) y E.P. 8A | pza | 4
43 | 280140013 | 13) de 457 mm (18") de diámetro A-5 y A-7. 8014.00) Suministro de juntas GIBAULT completas y E.P. 8A | pza | 8
44 | 280080035 | 34) Extremidad de fo.fo. De 18" de diámetro 8008.00) Suministro de extremidades de Fierro Fundido y E.P. 8A | pza | 8
45 | 280070085 | Tapa ciega de fo.fo. De 203 mm (8”) de diámetro bridada 8007.00) Suministro de piezas especiales de Fierro Fundido (excluyendo extremidades) y E.P. 8A | pza | 4
46 | 280130011 | 11) de 457 mm (18") de diámetro. 8013.00) Suministro de empaques de plomo y E.P. 8A | pza | 8
47 | 280130006 | 06) de 203 mm (8") de diámetro. 8019.00) Suministro de empaques de plomo y E.P. 8A | pza | 4
48 | 280120039 | de 29 mm X 114 mm (1 1/8" x 4 1/2"). 8012.00) Suministro de tornillos y E.P. 8A | pza | 128
49 | 280120003 | 03) de 19 mm X 89 mm (3/4" x 3 1/2"). 8018.00) Suministro e instalación de tornillos y E.P. 8A | pza | 32
50 | 222400007 | 07) tipo 7 de 1.90x 1.60 m 2240.00) Cajas de operación de válvulas, medidas interiores | caja | 4
51 | 222430006 | 06) sencillos 1.80 m Con canal de 152 mm (6") 2243.00) Suministro e Instalación de contramarcos | pza | 4
52 | 222430094 | Suministro e instalación de marco con tapa de polietileno de alta densidad de de 0.50 x0.50 m con peso de 75kg. | pza | 4
| IV | ENTRADA A TANQUE
53 | 280190249 | Suministro, instalacion y prueba de válvula de control de nivel con flotador vertical de 2 niveles de 18" de diametro modelo 750-66-B marca BERMAD o similar en calidad. Incluye: mano de obra, equipo, herramienta y todo lo necesario para su correcta instalacion y funcionamiento | pza | 1
54 | 280070860 | Codo de FO.FO. de 90°X18" de diámetro bridado 8007.00) Suministro e instalación de piezas especiales de Fierro Fundido (excluyendo extremidades) y E.P. 8A | pza | 2
55 | 280070921 | Carrete de FO.FO. De 18" de diámetro X 25 cm. de longitud 8007.00) Suministro de piezas especiales de Fierro Fundido (excluyendo extremidades) y E.P. 8A | pza | 1
56 | 280660264 | Suministro, instalación y prueba de tubería de acero de 3/8" de espesor con bridas de 18" de diam. x 5.00 m. de long.Incluye: mano de obra, herramienta, equipo, fletes, acarreos y todo lo necesario para su correcta instalacion y funcionamiento | pza | 1
57 | 280130011 | 11) de 457 mm (18") de diámetro. 8013.00) Suministro de empaques de plomo y E.P. 8A | pza | 4
58 | 280120039 | de 29 mm X 114 mm (1 1/8" x 4 1/2"). 8012.00) Suministro de tornillos y E.P. 8A | pza | 64
59 | 290560905 | Suministro y colocación de placa fabricada a base de lámina pintro calibre 22 con medidas de 0.20 mts de ancho x 0. 40 mts de largo (en orientación horizontal) color blanco estándar y acabado rotulado por computadora en tipografía Arial color negro en tamaño visible. Incluye: fijación mediante taquete y pija visible, materiales, mano de obra, equipo, herramienta, fletes y acarreos hasta el lugar de colocación y todo lo necesario para su correcta instalación. (E.P. 296). | pza | 1
TOTAL DE LA PROPUESTA
IMPORTE TOTAL CON LETRA:
GOBIERNO DEL ESTADO DE TAMAULIPAS
SECRETARÍA DE FINANZAS DEL GOBIERNO DEL ESTADO DE TAMAULIPAS
SECRETARÍA DE OBRAS PÚBLICAS
COMITÉ TÉCNICO PARA LA CONTRATACIÓN DE
OBRAS PÚBLICAS Y SERVICIOS RELACIONADAS CON LAS MISMAS

## RESUMEN
LICITACIÓN No.: | LPE-N019-2026 | PLAZO DE EJECUCIÓN DE LOS TRABAJOS: |  | FIRMA DEL LICITANTE | ANEXO
DESCRIPCIÓN: | REHABILITACION DE SISTEMA DE AGUA POTABLE DEL TANQUE DE AGUA POTABLE COFRADES AL TANQUE DE AGUA POTABLE ALTAVISTA, EN CIUDAD VICTORIA, TAMAULIPAS |  |  |  | AE15A
RAZON SOCIAL DEL LICITANTE: |  | FECHAS | INICIO: |  | HOJA:
|  |  | TERMINO: |  | DE:
RESUMEN DEL CATALOGO DE CONCEPTOS
NUMERO | DESCRIPCIÓN DE CONCEPTOS DE OBRA | IMPORTE
I | REHABILITACION DE SISTEMA DE AGUA POTABLE COFRADES AL TANQUE DE AGUA POTABLE ALTAVISTA, EN CIUDAD VICTORIA, TAMAULIPAS
I.1 | LINEA GENERAL
I.2 | PIEZAS ESPECIALES
II | VALVULAS DE ADMISION Y EXPULSION DE AIRE
III | PIEZAS ESPECIALES EN DESAGUES
IV | ENTRADA A TANQUE
TOTAL DE LA PROPUESTA
IMPORTE TOTAL CON LETRA:
GOBIERNO DEL ESTADO DE TAMAULIPAS
SECRETARÍA DE FINANZAS DEL GOBIERNO DEL ESTADO DE TAMAULIPAS
SECRETARÍA DE OBRAS PÚBLICAS
COMITÉ TÉCNICO PARA LA CONTRATACIÓN DE
OBRAS PÚBLICAS Y SERVICIOS RELACIONADAS CON LAS MISMAS